## CJ LED 검사
QA팀 |  | 작 성 |  | 검 토 | 승 인 | 기능(자주) 검사 성적서 CJ LED Controller
고 객 명 |  |  | CJ 4DPLEX |  |  |  |  | 작 성 일 | 2026-10-07 11:01
PART NO. |  |  | ZX1-0025 |  |  | MODEL | Chair 0x0D / Init FA468F7F |  |  | O.Q.C 검사자
F/W Ver. |  |  | 0.0.0.1
SET S/N |  |  | 26J07-0004
검사방법 |  |  | 6구역 LED 제어 및 진단 확인
NO | 구분 |  | 검사항목 |  |  | 검 사 기 준 |  |  |  | O.Q.C 검사 |  | 판 정
1 | FRT LH |  | 구역 On/Off |  |  | 선택 구역 ON/OFF, 다른 구역 OFF |  |  |  | 1/1 |  | O
2 |  |  | R |  |  | 10/50/100% Write/Read, 오차 1% |  |  |  | 3/3 |  | O
3 |  |  | G |  |  | 10/50/100% Write/Read, 오차 1% |  |  |  | 3/3 |  | O
4 |  |  | B |  |  | 10/50/100% Write/Read, 오차 1% |  |  |  | 3/3 |  | O
5 |  |  | W |  |  | 10/50/100% Write/Read, 오차 1% |  |  |  | 3/3 |  | O
6 |  |  | Fade In/Out |  |  | LED 1 중간 10점 + 전체 LED 최종 RX, 1% |  |  |  | 2/2 |  | O
7 |  |  | Flicker |  |  | 10/50Hz × 10/90%, TX 시간 ±1ms + 구역/RGBW 정상 |  |  |  | 4/4 |  | O
8 | FRT RH |  | 구역 On/Off |  |  | 선택 구역 ON/OFF, 다른 구역 OFF |  |  |  | 1/1 |  | O
9 |  |  | R |  |  | 10/50/100% Write/Read, 오차 1% |  |  |  | 3/3 |  | O
10 |  |  | G |  |  | 10/50/100% Write/Read, 오차 1% |  |  |  | 3/3 |  | O
11 |  |  | B |  |  | 10/50/100% Write/Read, 오차 1% |  |  |  | 3/3 |  | O
12 |  |  | W |  |  | 10/50/100% Write/Read, 오차 1% |  |  |  | 3/3 |  | O
13 |  |  | Fade In/Out |  |  | LED 1 중간 10점 + 전체 LED 최종 RX, 1% |  |  |  | 2/2 |  | O
14 |  |  | Flicker |  |  | 10/50Hz × 10/90%, TX 시간 ±1ms + 구역/RGBW 정상 |  |  |  | 4/4 |  | O
15 | Headrest |  | 구역 On/Off |  |  | 선택 구역 ON/OFF, 다른 구역 OFF |  |  |  | 1/1 |  | O
16 |  |  | R |  |  | 10/50/100% Write/Read, 오차 1% |  |  |  | 3/3 |  | O
17 |  |  | G |  |  | 10/50/100% Write/Read, 오차 1% |  |  |  | 3/3 |  | O
18 |  |  | B |  |  | 10/50/100% Write/Read, 오차 1% |  |  |  | 3/3 |  | O
19 |  |  | W |  |  | 10/50/100% Write/Read, 오차 1% |  |  |  | 3/3 |  | O
20 |  |  | Fade In/Out |  |  | LED 1 중간 10점 + 전체 LED 최종 RX, 1% |  |  |  | 2/2 |  | O
21 |  |  | Flicker |  |  | 10/50Hz × 10/90%, TX 시간 ±1ms + 구역/RGBW 정상 |  |  |  | 4/4 |  | O
22 | Back |  | 구역 On/Off |  |  | 선택 구역 ON/OFF, 다른 구역 OFF |  |  |  | 1/1 |  | O
23 |  |  | R |  |  | 10/50/100% Write/Read, 오차 1% |  |  |  | 3/3 |  | O
24 |  |  | G |  |  | 10/50/100% Write/Read, 오차 1% |  |  |  | 3/3 |  | O
25 |  |  | B |  |  | 10/50/100% Write/Read, 오차 1% |  |  |  | 3/3 |  | O
26 |  |  | W |  |  | 10/50/100% Write/Read, 오차 1% |  |  |  | 3/3 |  | O
27 |  |  | Fade In/Out |  |  | LED 1 중간 10점 + 전체 LED 최종 RX, 1% |  |  |  | 2/2 |  | O
28 |  |  | Flicker |  |  | 10/50Hz × 10/90%, TX 시간 ±1ms + 구역/RGBW 정상 |  |  |  | 4/4 |  | O
29 | Logo |  | 구역 On/Off |  |  | 선택 구역 ON/OFF, 다른 구역 OFF |  |  |  | 1/1 |  | O
30 |  |  | R |  |  | 10/50/100% Write/Read, 오차 1% |  |  |  | 3/3 |  | O
31 |  |  | G |  |  | 10/50/100% Write/Read, 오차 1% |  |  |  | 3/3 |  | O
32 |  |  | B |  |  | 10/50/100% Write/Read, 오차 1% |  |  |  | 3/3 |  | O
33 |  |  | W |  |  | 10/50/100% Write/Read, 오차 1% |  |  |  | 3/3 |  | O
34 |  |  | Fade In/Out |  |  | LED 1 중간 10점 + 전체 LED 최종 RX, 1% |  |  |  | 2/2 |  | O
35 |  |  | Flicker |  |  | 10/50Hz × 10/90%, TX 시간 ±1ms + 구역/RGBW 정상 |  |  |  | 4/4 |  | O
36 | Strobe |  | 구역 On/Off |  |  | 선택 구역 ON/OFF, 다른 구역 OFF |  |  |  | 1/1 |  | O
37 |  |  | R |  |  | 10/50/100% Write/Read, 오차 1% |  |  |  | 3/3 |  | O
38 |  |  | G |  |  | 10/50/100% Write/Read, 오차 1% |  |  |  | 3/3 |  | O
39 |  |  | B |  |  | 10/50/100% Write/Read, 오차 1% |  |  |  | 3/3 |  | O
40 |  |  | W |  |  | 10/50/100% Write/Read, 오차 1% |  |  |  | 3/3 |  | O
41 |  |  | Fade In/Out |  |  | LED 1 중간 10점 + 전체 LED 최종 RX, 1% |  |  |  | 2/2 |  | O
42 |  |  | Flicker |  |  | 10/50Hz × 10/90%, TX 시간 ±1ms + 구역/RGBW 정상 |  |  |  | 4/4 |  | O
부적합 이력관리 |  | 1
2
3
4
5
* 특기사항 *
1) 판정: O=양품, X=불량, -=미검사. 구역별 7행, 세부 19조건. 전체 114조건. 세부 결과는 '측정 상세' 참조. | [9 empty] | 판 정 | 햇빛일루콤

## 측정 상세
CJ LED Verification 상세 결과
색상/Fade는 RGB 값, Flicker는 주기·ON·OFF 시간(ms)을 비교합니다. MCU 측정 시간은 최소~최대입니다.
NO | 구역 | 대표 LED | 검사 | 색상 | 밝기(%) | Hz | Duty(%) | 송신 R 목표 주기(ms) | 송신 G 목표 ON(ms) | 송신 B 목표 OFF(ms) | 읽기 R MCU 주기(ms) | 읽기 G MCU ON(ms) | 읽기 B MCU OFF(ms) | 판정 | 근거 / 비고
1 | FRT LH | 1 | 구역 ON | W | 50 |  |  | 32896 | 32896 | 32896 | 32896 | 32896 | 32896 | Pass | 선택 구역 ON readback / RX·진단 정상
2 | FRT LH | 1 | 구역 OFF | W | 0 |  |  | 0 | 0 | 0 | 0 | 0 | 0 | Pass | 선택 구역 OFF readback / RX·진단 정상
3 | FRT LH | 1 | RGBW | R | 10 |  |  | 6682 | 0 | 0 | 6682 | 0 | 0 | Pass | LED별 Write/Read 및 진단 확인 / RX·진단 정상
4 | FRT LH | 1 | RGBW | R | 50 |  |  | 32896 | 0 | 0 | 32896 | 0 | 0 | Pass | LED별 Write/Read 및 진단 확인 / RX·진단 정상
5 | FRT LH | 1 | RGBW | R | 100 |  |  | 65535 | 0 | 0 | 65535 | 0 | 0 | Pass | LED별 Write/Read 및 진단 확인 / RX·진단 정상
6 | FRT LH | 1 | RGBW | G | 10 |  |  | 0 | 6682 | 0 | 0 | 6682 | 0 | Pass | LED별 Write/Read 및 진단 확인 / RX·진단 정상
7 | FRT LH | 1 | RGBW | G | 50 |  |  | 0 | 32896 | 0 | 0 | 32896 | 0 | Pass | LED별 Write/Read 및 진단 확인 / RX·진단 정상
8 | FRT LH | 1 | RGBW | G | 100 |  |  | 0 | 65535 | 0 | 0 | 65535 | 0 | Pass | LED별 Write/Read 및 진단 확인 / RX·진단 정상
9 | FRT LH | 1 | RGBW | B | 10 |  |  | 0 | 0 | 6682 | 0 | 0 | 6682 | Pass | LED별 Write/Read 및 진단 확인 / RX·진단 정상
10 | FRT LH | 1 | RGBW | B | 50 |  |  | 0 | 0 | 32896 | 0 | 0 | 32896 | Pass | LED별 Write/Read 및 진단 확인 / RX·진단 정상
11 | FRT LH | 1 | RGBW | B | 100 |  |  | 0 | 0 | 65535 | 0 | 0 | 65535 | Pass | LED별 Write/Read 및 진단 확인 / RX·진단 정상
12 | FRT LH | 1 | RGBW | W | 10 |  |  | 6682 | 6682 | 6682 | 6682 | 6682 | 6682 | Pass | LED별 Write/Read 및 진단 확인 / RX·진단 정상
13 | FRT LH | 1 | RGBW | W | 50 |  |  | 32896 | 32896 | 32896 | 32896 | 32896 | 32896 | Pass | LED별 Write/Read 및 진단 확인 / RX·진단 정상
14 | FRT LH | 1 | RGBW | W | 100 |  |  | 65535 | 65535 | 65535 | 65535 | 65535 | 65535 | Pass | LED별 Write/Read 및 진단 확인 / RX·진단 정상
15 | FRT LH | 1 | Fade In Step | Step 1/10 | 100 |  |  | 30249 | 41944 | 45219 | 30249 | 41944 | 45219 | Pass | LED 1 실제 RX: 계측 시작 후 100ms, 읽기 <1ms, TX/RX 허용 1% / RX·진단 정상
16 | FRT LH | 1 | Fade In Step | Step 2/10 | 100 |  |  | 47350 | 59254 | 63962 | 47350 | 59254 | 63962 | Pass | LED 1 실제 RX: 계측 시작 후 200ms, 읽기 <1ms, TX/RX 허용 1% / RX·진단 정상
17 | FRT LH | 1 | Fade In Step | Step 3/10 | 100 |  |  | 55796 | 60541 | 65479 | 55796 | 60541 | 65479 | Pass | LED 1 실제 RX: 계측 시작 후 300ms, 읽기 <1ms, TX/RX 허용 1% / RX·진단 정상
18 | FRT LH | 1 | Fade In Step | Step 4/10 | 100 |  |  | 63089 | 60467 | 65528 | 63089 | 60467 | 65528 | Pass | LED 1 실제 RX: 계측 시작 후 400ms, 읽기 <1ms, TX/RX 허용 1% / RX·진단 정상
19 | FRT LH | 1 | Fade In Step | Step 5/10 | 100 |  |  | 65388 | 55070 | 59819 | 65388 | 55070 | 59819 | Pass | LED 1 실제 RX: 계측 시작 후 500ms, 읽기 <1ms, TX/RX 허용 1% / RX·진단 정상
20 | FRT LH | 1 | Fade In Step | Step 6/10 | 100 |  |  | 65517 | 49883 | 54294 | 65517 | 49883 | 54294 | Pass | LED 1 실제 RX: 계측 시작 후 600ms, 읽기 <1ms, TX/RX 허용 1% / RX·진단 정상
21 | FRT LH | 1 | Fade In Step | Step 7/10 | 100 |  |  | 65532 | 45056 | 49178 | 65532 | 45056 | 49178 | Pass | LED 1 실제 RX: 계측 시작 후 700ms, 읽기 <1ms, TX/RX 허용 1% / RX·진단 정상
22 | FRT LH | 1 | Fade In Step | Step 8/10 | 100 |  |  | 65534 | 40059 | 44009 | 65534 | 40059 | 44009 | Pass | LED 1 실제 RX: 계측 시작 후 800ms, 읽기 <1ms, TX/RX 허용 1% / RX·진단 정상
23 | FRT LH | 1 | Fade In Step | Step 9/10 | 100 |  |  | 65534 | 36529 | 40246 | 65534 | 36529 | 40246 | Pass | LED 1 실제 RX: 계측 시작 후 900ms, 읽기 <1ms, TX/RX 허용 1% / RX·진단 정상
24 | FRT LH | 1 | Fade In Step | Step 10/10 | 100 |  |  | 65535 | 33975 | 37517 | 65535 | 33975 | 37517 | Pass | LED 1 실제 RX: 계측 시작 후 1000ms, 읽기 <1ms, TX/RX 허용 1% / RX·진단 정상
25 | FRT LH | 1 | Fade In | CIE1931 | 100 |  |  | 65535 | 33975 | 37517 | 65535 | 33975 | 37517 | Pass | Fade In 최종 Write/Read 확인 / RX·진단 정상
26 | FRT LH | 1 | Fade Out Step | Step 1/10 | 0 |  |  | 59506 | 30850 | 34066 | 59506 | 30850 | 34066 | Pass | LED 1 실제 RX: 계측 시작 후 100ms, 읽기 1ms, TX/RX 허용 1% / RX·진단 정상
27 | FRT LH | 1 | Fade Out Step | Step 2/10 | 0 |  |  | 52953 | 27452 | 30314 | 52953 | 27452 | 30314 | Pass | LED 1 실제 RX: 계측 시작 후 200ms, 읽기 1ms, TX/RX 허용 1% / RX·진단 정상
28 | FRT LH | 1 | Fade Out Step | Step 3/10 | 0 |  |  | 46399 | 24055 | 26563 | 46399 | 24055 | 26563 | Pass | LED 1 실제 RX: 계측 시작 후 300ms, 읽기 1ms, TX/RX 허용 1% / RX·진단 정상
29 | FRT LH | 1 | Fade Out Step | Step 4/10 | 0 |  |  | 39846 | 20657 | 22811 | 39846 | 20657 | 22811 | Pass | LED 1 실제 RX: 계측 시작 후 400ms, 읽기 1ms, TX/RX 허용 1% / RX·진단 정상
30 | FRT LH | 1 | Fade Out Step | Step 5/10 | 0 |  |  | 33292 | 17260 | 19059 | 33292 | 17260 | 19059 | Pass | LED 1 실제 RX: 계측 시작 후 500ms, 읽기 1ms, TX/RX 허용 1% / RX·진단 정상
31 | FRT LH | 1 | Fade Out Step | Step 6/10 | 0 |  |  | 26739 | 13862 | 15307 | 26739 | 13862 | 15307 | Pass | LED 1 실제 RX: 계측 시작 후 600ms, 읽기 1ms, TX/RX 허용 1% / RX·진단 정상
32 | FRT LH | 1 | Fade Out Step | Step 7/10 | 0 |  |  | 20185 | 10465 | 11556 | 20185 | 10465 | 11556 | Pass | LED 1 실제 RX: 계측 시작 후 700ms, 읽기 1ms, TX/RX 허용 1% / RX·진단 정상
33 | FRT LH | 1 | Fade Out Step | Step 8/10 | 0 |  |  | 13632 | 7067 | 7804 | 13632 | 7067 | 7804 | Pass | LED 1 실제 RX: 계측 시작 후 800ms, 읽기 1ms, TX/RX 허용 1% / RX·진단 정상
34 | FRT LH | 1 | Fade Out Step | Step 9/10 | 0 |  |  | 7078 | 3670 | 4052 | 7078 | 3670 | 4052 | Pass | LED 1 실제 RX: 계측 시작 후 900ms, 읽기 1ms, TX/RX 허용 1% / RX·진단 정상
35 | FRT LH | 1 | Fade Out Step | Step 10/10 | 0 |  |  | 525 | 272 | 301 | 525 | 272 | 301 | Pass | LED 1 실제 RX: 계측 시작 후 1000ms, 읽기 1ms, TX/RX 허용 1% / RX·진단 정상
36 | FRT LH | 1 | Fade Out | W | 0 |  |  | 0 | 0 | 0 | 0 | 0 | 0 | Pass | Fade Out 최종 Write/Read 확인 / RX·진단 정상
37 | FRT LH | 구역 전체 | Flicker | W | 50 | 10 | 10 | 100 | 10 | 90 | 100~100 | 10~10 | 90~90 | Pass | MCU TX 시점 계측: 주기 100~100/100ms, ON 10~10/10ms, OFF 90~90/90ms, ±1ms; 시간 Pass, 구역/RGBW Pass. 플리커 측정 시트 참조
38 | FRT LH | 구역 전체 | Flicker | W | 50 | 10 | 90 | 100 | 90 | 10 | 100~100 | 90~90 | 10~10 | Pass | MCU TX 시점 계측: 주기 100~100/100ms, ON 90~90/90ms, OFF 10~10/10ms, ±1ms; 시간 Pass, 구역/RGBW Pass. 플리커 측정 시트 참조
39 | FRT LH | 구역 전체 | Flicker | W | 50 | 50 | 10 | 20 | 2 | 18 | 20~20 | 2~2 | 18~18 | Pass | MCU TX 시점 계측: 주기 20~20/20ms, ON 2~2/2ms, OFF 18~18/18ms, ±1ms; 시간 Pass, 구역/RGBW Pass. 플리커 측정 시트 참조
40 | FRT LH | 구역 전체 | Flicker | W | 50 | 50 | 90 | 20 | 18 | 2 | 20~20 | 18~18 | 2~2 | Pass | MCU TX 시점 계측: 주기 20~20/20ms, ON 18~18/18ms, OFF 2~2/2ms, ±1ms; 시간 Pass, 구역/RGBW Pass. 플리커 측정 시트 참조
41 | FRT RH | 1 | 구역 ON | W | 50 |  |  | 32896 | 32896 | 32896 | 32896 | 32896 | 32896 | Pass | 선택 구역 ON readback / RX·진단 정상
42 | FRT RH | 1 | 구역 OFF | W | 0 |  |  | 0 | 0 | 0 | 0 | 0 | 0 | Pass | 선택 구역 OFF readback / RX·진단 정상
43 | FRT RH | 1 | RGBW | R | 10 |  |  | 6682 | 0 | 0 | 6682 | 0 | 0 | Pass | LED별 Write/Read 및 진단 확인 / RX·진단 정상
44 | FRT RH | 1 | RGBW | R | 50 |  |  | 32896 | 0 | 0 | 32896 | 0 | 0 | Pass | LED별 Write/Read 및 진단 확인 / RX·진단 정상
45 | FRT RH | 1 | RGBW | R | 100 |  |  | 65535 | 0 | 0 | 65535 | 0 | 0 | Pass | LED별 Write/Read 및 진단 확인 / RX·진단 정상
46 | FRT RH | 1 | RGBW | G | 10 |  |  | 0 | 6682 | 0 | 0 | 6682 | 0 | Pass | LED별 Write/Read 및 진단 확인 / RX·진단 정상
47 | FRT RH | 1 | RGBW | G | 50 |  |  | 0 | 32896 | 0 | 0 | 32896 | 0 | Pass | LED별 Write/Read 및 진단 확인 / RX·진단 정상
48 | FRT RH | 1 | RGBW | G | 100 |  |  | 0 | 65535 | 0 | 0 | 65535 | 0 | Pass | LED별 Write/Read 및 진단 확인 / RX·진단 정상
49 | FRT RH | 1 | RGBW | B | 10 |  |  | 0 | 0 | 6682 | 0 | 0 | 6682 | Pass | LED별 Write/Read 및 진단 확인 / RX·진단 정상
50 | FRT RH | 1 | RGBW | B | 50 |  |  | 0 | 0 | 32896 | 0 | 0 | 32896 | Pass | LED별 Write/Read 및 진단 확인 / RX·진단 정상
51 | FRT RH | 1 | RGBW | B | 100 |  |  | 0 | 0 | 65535 | 0 | 0 | 65535 | Pass | LED별 Write/Read 및 진단 확인 / RX·진단 정상
52 | FRT RH | 1 | RGBW | W | 10 |  |  | 6682 | 6682 | 6682 | 6682 | 6682 | 6682 | Pass | LED별 Write/Read 및 진단 확인 / RX·진단 정상
53 | FRT RH | 1 | RGBW | W | 50 |  |  | 32896 | 32896 | 32896 | 32896 | 32896 | 32896 | Pass | LED별 Write/Read 및 진단 확인 / RX·진단 정상
54 | FRT RH | 1 | RGBW | W | 100 |  |  | 65535 | 65535 | 65535 | 65535 | 65535 | 65535 | Pass | LED별 Write/Read 및 진단 확인 / RX·진단 정상
55 | FRT RH | 1 | Fade In Step | Step 1/10 | 100 |  |  | 30249 | 41944 | 45219 | 30249 | 41944 | 45219 | Pass | LED 1 실제 RX: 계측 시작 후 100ms, 읽기 <1ms, TX/RX 허용 1% / RX·진단 정상
56 | FRT RH | 1 | Fade In Step | Step 2/10 | 100 |  |  | 47350 | 59254 | 63962 | 47350 | 59254 | 63962 | Pass | LED 1 실제 RX: 계측 시작 후 200ms, 읽기 <1ms, TX/RX 허용 1% / RX·진단 정상
57 | FRT RH | 1 | Fade In Step | Step 3/10 | 100 |  |  | 55796 | 60541 | 65479 | 55796 | 60541 | 65479 | Pass | LED 1 실제 RX: 계측 시작 후 300ms, 읽기 <1ms, TX/RX 허용 1% / RX·진단 정상
58 | FRT RH | 1 | Fade In Step | Step 4/10 | 100 |  |  | 63089 | 60467 | 65528 | 63089 | 60467 | 65528 | Pass | LED 1 실제 RX: 계측 시작 후 400ms, 읽기 <1ms, TX/RX 허용 1% / RX·진단 정상
59 | FRT RH | 1 | Fade In Step | Step 5/10 | 100 |  |  | 65388 | 55070 | 59819 | 65388 | 55070 | 59819 | Pass | LED 1 실제 RX: 계측 시작 후 500ms, 읽기 <1ms, TX/RX 허용 1% / RX·진단 정상
60 | FRT RH | 1 | Fade In Step | Step 6/10 | 100 |  |  | 65517 | 49883 | 54294 | 65517 | 49883 | 54294 | Pass | LED 1 실제 RX: 계측 시작 후 600ms, 읽기 <1ms, TX/RX 허용 1% / RX·진단 정상
61 | FRT RH | 1 | Fade In Step | Step 7/10 | 100 |  |  | 65532 | 45056 | 49178 | 65532 | 45056 | 49178 | Pass | LED 1 실제 RX: 계측 시작 후 700ms, 읽기 <1ms, TX/RX 허용 1% / RX·진단 정상
62 | FRT RH | 1 | Fade In Step | Step 8/10 | 100 |  |  | 65534 | 40059 | 44009 | 65534 | 40059 | 44009 | Pass | LED 1 실제 RX: 계측 시작 후 800ms, 읽기 <1ms, TX/RX 허용 1% / RX·진단 정상
63 | FRT RH | 1 | Fade In Step | Step 9/10 | 100 |  |  | 65534 | 36529 | 40246 | 65534 | 36529 | 40246 | Pass | LED 1 실제 RX: 계측 시작 후 900ms, 읽기 <1ms, TX/RX 허용 1% / RX·진단 정상
64 | FRT RH | 1 | Fade In Step | Step 10/10 | 100 |  |  | 65535 | 33975 | 37517 | 65535 | 33975 | 37517 | Pass | LED 1 실제 RX: 계측 시작 후 1000ms, 읽기 <1ms, TX/RX 허용 1% / RX·진단 정상
65 | FRT RH | 1 | Fade In | CIE1931 | 100 |  |  | 65535 | 33975 | 37517 | 65535 | 33975 | 37517 | Pass | Fade In 최종 Write/Read 확인 / RX·진단 정상
66 | FRT RH | 1 | Fade Out Step | Step 1/10 | 0 |  |  | 59506 | 30850 | 34066 | 59506 | 30850 | 34066 | Pass | LED 1 실제 RX: 계측 시작 후 100ms, 읽기 1ms, TX/RX 허용 1% / RX·진단 정상
67 | FRT RH | 1 | Fade Out Step | Step 2/10 | 0 |  |  | 52953 | 27452 | 30314 | 52953 | 27452 | 30314 | Pass | LED 1 실제 RX: 계측 시작 후 200ms, 읽기 1ms, TX/RX 허용 1% / RX·진단 정상
68 | FRT RH | 1 | Fade Out Step | Step 3/10 | 0 |  |  | 46399 | 24055 | 26563 | 46399 | 24055 | 26563 | Pass | LED 1 실제 RX: 계측 시작 후 300ms, 읽기 1ms, TX/RX 허용 1% / RX·진단 정상
69 | FRT RH | 1 | Fade Out Step | Step 4/10 | 0 |  |  | 39846 | 20657 | 22811 | 39846 | 20657 | 22811 | Pass | LED 1 실제 RX: 계측 시작 후 400ms, 읽기 1ms, TX/RX 허용 1% / RX·진단 정상
70 | FRT RH | 1 | Fade Out Step | Step 5/10 | 0 |  |  | 33292 | 17260 | 19059 | 33292 | 17260 | 19059 | Pass | LED 1 실제 RX: 계측 시작 후 500ms, 읽기 1ms, TX/RX 허용 1% / RX·진단 정상
71 | FRT RH | 1 | Fade Out Step | Step 6/10 | 0 |  |  | 26739 | 13862 | 15307 | 26739 | 13862 | 15307 | Pass | LED 1 실제 RX: 계측 시작 후 600ms, 읽기 1ms, TX/RX 허용 1% / RX·진단 정상
72 | FRT RH | 1 | Fade Out Step | Step 7/10 | 0 |  |  | 20185 | 10465 | 11556 | 20185 | 10465 | 11556 | Pass | LED 1 실제 RX: 계측 시작 후 700ms, 읽기 1ms, TX/RX 허용 1% / RX·진단 정상
73 | FRT RH | 1 | Fade Out Step | Step 8/10 | 0 |  |  | 13632 | 7067 | 7804 | 13632 | 7067 | 7804 | Pass | LED 1 실제 RX: 계측 시작 후 800ms, 읽기 1ms, TX/RX 허용 1% / RX·진단 정상
74 | FRT RH | 1 | Fade Out Step | Step 9/10 | 0 |  |  | 7078 | 3670 | 4052 | 7078 | 3670 | 4052 | Pass | LED 1 실제 RX: 계측 시작 후 900ms, 읽기 1ms, TX/RX 허용 1% / RX·진단 정상
75 | FRT RH | 1 | Fade Out Step | Step 10/10 | 0 |  |  | 525 | 272 | 301 | 525 | 272 | 301 | Pass | LED 1 실제 RX: 계측 시작 후 1000ms, 읽기 1ms, TX/RX 허용 1% / RX·진단 정상
76 | FRT RH | 1 | Fade Out | W | 0 |  |  | 0 | 0 | 0 | 0 | 0 | 0 | Pass | Fade Out 최종 Write/Read 확인 / RX·진단 정상
77 | FRT RH | 구역 전체 | Flicker | W | 50 | 10 | 10 | 100 | 10 | 90 | 100~100 | 10~10 | 90~90 | Pass | MCU TX 시점 계측: 주기 100~100/100ms, ON 10~10/10ms, OFF 90~90/90ms, ±1ms; 시간 Pass, 구역/RGBW Pass. 플리커 측정 시트 참조
78 | FRT RH | 구역 전체 | Flicker | W | 50 | 10 | 90 | 100 | 90 | 10 | 100~100 | 90~90 | 10~10 | Pass | MCU TX 시점 계측: 주기 100~100/100ms, ON 90~90/90ms, OFF 10~10/10ms, ±1ms; 시간 Pass, 구역/RGBW Pass. 플리커 측정 시트 참조
79 | FRT RH | 구역 전체 | Flicker | W | 50 | 50 | 10 | 20 | 2 | 18 | 20~20 | 2~2 | 18~18 | Pass | MCU TX 시점 계측: 주기 20~20/20ms, ON 2~2/2ms, OFF 18~18/18ms, ±1ms; 시간 Pass, 구역/RGBW Pass. 플리커 측정 시트 참조
80 | FRT RH | 구역 전체 | Flicker | W | 50 | 50 | 90 | 20 | 18 | 2 | 20~20 | 18~18 | 2~2 | Pass | MCU TX 시점 계측: 주기 20~20/20ms, ON 18~18/18ms, OFF 2~2/2ms, ±1ms; 시간 Pass, 구역/RGBW Pass. 플리커 측정 시트 참조
81 | Headrest | 1 | 구역 ON | W | 50 |  |  | 32896 | 32896 | 32896 | 32896 | 32896 | 32896 | Pass | 선택 구역 ON readback / RX·진단 정상
82 | Headrest | 1 | 구역 OFF | W | 0 |  |  | 0 | 0 | 0 | 0 | 0 | 0 | Pass | 선택 구역 OFF readback / RX·진단 정상
83 | Headrest | 1 | RGBW | R | 10 |  |  | 6682 | 0 | 0 | 6682 | 0 | 0 | Pass | LED별 Write/Read 및 진단 확인 / RX·진단 정상
84 | Headrest | 1 | RGBW | R | 50 |  |  | 32896 | 0 | 0 | 32896 | 0 | 0 | Pass | LED별 Write/Read 및 진단 확인 / RX·진단 정상
85 | Headrest | 1 | RGBW | R | 100 |  |  | 65535 | 0 | 0 | 65535 | 0 | 0 | Pass | LED별 Write/Read 및 진단 확인 / RX·진단 정상
86 | Headrest | 1 | RGBW | G | 10 |  |  | 0 | 6682 | 0 | 0 | 6682 | 0 | Pass | LED별 Write/Read 및 진단 확인 / RX·진단 정상
87 | Headrest | 1 | RGBW | G | 50 |  |  | 0 | 32896 | 0 | 0 | 32896 | 0 | Pass | LED별 Write/Read 및 진단 확인 / RX·진단 정상
88 | Headrest | 1 | RGBW | G | 100 |  |  | 0 | 65535 | 0 | 0 | 65535 | 0 | Pass | LED별 Write/Read 및 진단 확인 / RX·진단 정상
89 | Headrest | 1 | RGBW | B | 10 |  |  | 0 | 0 | 6682 | 0 | 0 | 6682 | Pass | LED별 Write/Read 및 진단 확인 / RX·진단 정상
90 | Headrest | 1 | RGBW | B | 50 |  |  | 0 | 0 | 32896 | 0 | 0 | 32896 | Pass | LED별 Write/Read 및 진단 확인 / RX·진단 정상
91 | Headrest | 1 | RGBW | B | 100 |  |  | 0 | 0 | 65535 | 0 | 0 | 65535 | Pass | LED별 Write/Read 및 진단 확인 / RX·진단 정상
92 | Headrest | 1 | RGBW | W | 10 |  |  | 6682 | 6682 | 6682 | 6682 | 6682 | 6682 | Pass | LED별 Write/Read 및 진단 확인 / RX·진단 정상
93 | Headrest | 1 | RGBW | W | 50 |  |  | 32896 | 32896 | 32896 | 32896 | 32896 | 32896 | Pass | LED별 Write/Read 및 진단 확인 / RX·진단 정상
94 | Headrest | 1 | RGBW | W | 100 |  |  | 65535 | 65535 | 65535 | 65535 | 65535 | 65535 | Pass | LED별 Write/Read 및 진단 확인 / RX·진단 정상
95 | Headrest | 1 | Fade In Step | Step 1/10 | 100 |  |  | 30249 | 41944 | 45219 | 30249 | 41944 | 45219 | Pass | LED 1 실제 RX: 계측 시작 후 100ms, 읽기 <1ms, TX/RX 허용 1% / RX·진단 정상
96 | Headrest | 1 | Fade In Step | Step 2/10 | 100 |  |  | 47350 | 59254 | 63962 | 47350 | 59254 | 63962 | Pass | LED 1 실제 RX: 계측 시작 후 200ms, 읽기 <1ms, TX/RX 허용 1% / RX·진단 정상
97 | Headrest | 1 | Fade In Step | Step 3/10 | 100 |  |  | 55796 | 60541 | 65479 | 55796 | 60541 | 65479 | Pass | LED 1 실제 RX: 계측 시작 후 300ms, 읽기 <1ms, TX/RX 허용 1% / RX·진단 정상
98 | Headrest | 1 | Fade In Step | Step 4/10 | 100 |  |  | 63089 | 60467 | 65528 | 63089 | 60467 | 65528 | Pass | LED 1 실제 RX: 계측 시작 후 400ms, 읽기 <1ms, TX/RX 허용 1% / RX·진단 정상
99 | Headrest | 1 | Fade In Step | Step 5/10 | 100 |  |  | 65388 | 55070 | 59819 | 65388 | 55070 | 59819 | Pass | LED 1 실제 RX: 계측 시작 후 500ms, 읽기 <1ms, TX/RX 허용 1% / RX·진단 정상
100 | Headrest | 1 | Fade In Step | Step 6/10 | 100 |  |  | 65517 | 49883 | 54294 | 65517 | 49883 | 54294 | Pass | LED 1 실제 RX: 계측 시작 후 600ms, 읽기 <1ms, TX/RX 허용 1% / RX·진단 정상
101 | Headrest | 1 | Fade In Step | Step 7/10 | 100 |  |  | 65532 | 45056 | 49178 | 65532 | 45056 | 49178 | Pass | LED 1 실제 RX: 계측 시작 후 700ms, 읽기 <1ms, TX/RX 허용 1% / RX·진단 정상
102 | Headrest | 1 | Fade In Step | Step 8/10 | 100 |  |  | 65534 | 40059 | 44009 | 65534 | 40059 | 44009 | Pass | LED 1 실제 RX: 계측 시작 후 800ms, 읽기 <1ms, TX/RX 허용 1% / RX·진단 정상
103 | Headrest | 1 | Fade In Step | Step 9/10 | 100 |  |  | 65534 | 36529 | 40246 | 65534 | 36529 | 40246 | Pass | LED 1 실제 RX: 계측 시작 후 900ms, 읽기 <1ms, TX/RX 허용 1% / RX·진단 정상
104 | Headrest | 1 | Fade In Step | Step 10/10 | 100 |  |  | 65535 | 33975 | 37517 | 65535 | 33975 | 37517 | Pass | LED 1 실제 RX: 계측 시작 후 1000ms, 읽기 <1ms, TX/RX 허용 1% / RX·진단 정상
105 | Headrest | 1 | Fade In | CIE1931 | 100 |  |  | 65535 | 33975 | 37517 | 65535 | 33975 | 37517 | Pass | Fade In 최종 Write/Read 확인 / RX·진단 정상
106 | Headrest | 1 | Fade Out Step | Step 1/10 | 0 |  |  | 59506 | 30850 | 34066 | 59506 | 30850 | 34066 | Pass | LED 1 실제 RX: 계측 시작 후 100ms, 읽기 1ms, TX/RX 허용 1% / RX·진단 정상
107 | Headrest | 1 | Fade Out Step | Step 2/10 | 0 |  |  | 52953 | 27452 | 30314 | 52953 | 27452 | 30314 | Pass | LED 1 실제 RX: 계측 시작 후 200ms, 읽기 1ms, TX/RX 허용 1% / RX·진단 정상
108 | Headrest | 1 | Fade Out Step | Step 3/10 | 0 |  |  | 46399 | 24055 | 26563 | 46399 | 24055 | 26563 | Pass | LED 1 실제 RX: 계측 시작 후 300ms, 읽기 1ms, TX/RX 허용 1% / RX·진단 정상
109 | Headrest | 1 | Fade Out Step | Step 4/10 | 0 |  |  | 39846 | 20657 | 22811 | 39846 | 20657 | 22811 | Pass | LED 1 실제 RX: 계측 시작 후 400ms, 읽기 1ms, TX/RX 허용 1% / RX·진단 정상
110 | Headrest | 1 | Fade Out Step | Step 5/10 | 0 |  |  | 33292 | 17260 | 19059 | 33292 | 17260 | 19059 | Pass | LED 1 실제 RX: 계측 시작 후 500ms, 읽기 1ms, TX/RX 허용 1% / RX·진단 정상
111 | Headrest | 1 | Fade Out Step | Step 6/10 | 0 |  |  | 26739 | 13862 | 15307 | 26739 | 13862 | 15307 | Pass | LED 1 실제 RX: 계측 시작 후 600ms, 읽기 1ms, TX/RX 허용 1% / RX·진단 정상
112 | Headrest | 1 | Fade Out Step | Step 7/10 | 0 |  |  | 20185 | 10465 | 11556 | 20185 | 10465 | 11556 | Pass | LED 1 실제 RX: 계측 시작 후 700ms, 읽기 1ms, TX/RX 허용 1% / RX·진단 정상
113 | Headrest | 1 | Fade Out Step | Step 8/10 | 0 |  |  | 13632 | 7067 | 7804 | 13632 | 7067 | 7804 | Pass | LED 1 실제 RX: 계측 시작 후 800ms, 읽기 1ms, TX/RX 허용 1% / RX·진단 정상
114 | Headrest | 1 | Fade Out Step | Step 9/10 | 0 |  |  | 7078 | 3670 | 4052 | 7078 | 3670 | 4052 | Pass | LED 1 실제 RX: 계측 시작 후 900ms, 읽기 1ms, TX/RX 허용 1% / RX·진단 정상
115 | Headrest | 1 | Fade Out Step | Step 10/10 | 0 |  |  | 525 | 272 | 301 | 525 | 272 | 301 | Pass | LED 1 실제 RX: 계측 시작 후 1000ms, 읽기 1ms, TX/RX 허용 1% / RX·진단 정상
116 | Headrest | 1 | Fade Out | W | 0 |  |  | 0 | 0 | 0 | 0 | 0 | 0 | Pass | Fade Out 최종 Write/Read 확인 / RX·진단 정상
117 | Headrest | 구역 전체 | Flicker | W | 50 | 10 | 10 | 100 | 10 | 90 | 100~100 | 10~10 | 90~90 | Pass | MCU TX 시점 계측: 주기 100~100/100ms, ON 10~10/10ms, OFF 90~90/90ms, ±1ms; 시간 Pass, 구역/RGBW Pass. 플리커 측정 시트 참조
118 | Headrest | 구역 전체 | Flicker | W | 50 | 10 | 90 | 100 | 90 | 10 | 100~100 | 90~90 | 10~10 | Pass | MCU TX 시점 계측: 주기 100~100/100ms, ON 90~90/90ms, OFF 10~10/10ms, ±1ms; 시간 Pass, 구역/RGBW Pass. 플리커 측정 시트 참조
119 | Headrest | 구역 전체 | Flicker | W | 50 | 50 | 10 | 20 | 2 | 18 | 20~20 | 2~2 | 18~18 | Pass | MCU TX 시점 계측: 주기 20~20/20ms, ON 2~2/2ms, OFF 18~18/18ms, ±1ms; 시간 Pass, 구역/RGBW Pass. 플리커 측정 시트 참조
120 | Headrest | 구역 전체 | Flicker | W | 50 | 50 | 90 | 20 | 18 | 2 | 20~20 | 18~18 | 2~2 | Pass | MCU TX 시점 계측: 주기 20~20/20ms, ON 18~18/18ms, OFF 2~2/2ms, ±1ms; 시간 Pass, 구역/RGBW Pass. 플리커 측정 시트 참조
121 | Back | 1 | 구역 ON | W | 50 |  |  | 32896 | 32896 | 32896 | 32896 | 32896 | 32896 | Pass | 선택 구역 ON readback / RX·진단 정상
122 | Back | 1 | 구역 OFF | W | 0 |  |  | 0 | 0 | 0 | 0 | 0 | 0 | Pass | 선택 구역 OFF readback / RX·진단 정상
123 | Back | 1 | RGBW | R | 10 |  |  | 6682 | 0 | 0 | 6682 | 0 | 0 | Pass | LED별 Write/Read 및 진단 확인 / RX·진단 정상
124 | Back | 1 | RGBW | R | 50 |  |  | 32896 | 0 | 0 | 32896 | 0 | 0 | Pass | LED별 Write/Read 및 진단 확인 / RX·진단 정상
125 | Back | 1 | RGBW | R | 100 |  |  | 65535 | 0 | 0 | 65535 | 0 | 0 | Pass | LED별 Write/Read 및 진단 확인 / RX·진단 정상
126 | Back | 1 | RGBW | G | 10 |  |  | 0 | 6682 | 0 | 0 | 6682 | 0 | Pass | LED별 Write/Read 및 진단 확인 / RX·진단 정상
127 | Back | 1 | RGBW | G | 50 |  |  | 0 | 32896 | 0 | 0 | 32896 | 0 | Pass | LED별 Write/Read 및 진단 확인 / RX·진단 정상
128 | Back | 1 | RGBW | G | 100 |  |  | 0 | 65535 | 0 | 0 | 65535 | 0 | Pass | LED별 Write/Read 및 진단 확인 / RX·진단 정상
129 | Back | 1 | RGBW | B | 10 |  |  | 0 | 0 | 6682 | 0 | 0 | 6682 | Pass | LED별 Write/Read 및 진단 확인 / RX·진단 정상
130 | Back | 1 | RGBW | B | 50 |  |  | 0 | 0 | 32896 | 0 | 0 | 32896 | Pass | LED별 Write/Read 및 진단 확인 / RX·진단 정상
131 | Back | 1 | RGBW | B | 100 |  |  | 0 | 0 | 65535 | 0 | 0 | 65535 | Pass | LED별 Write/Read 및 진단 확인 / RX·진단 정상
132 | Back | 1 | RGBW | W | 10 |  |  | 6682 | 6682 | 6682 | 6682 | 6682 | 6682 | Pass | LED별 Write/Read 및 진단 확인 / RX·진단 정상
133 | Back | 1 | RGBW | W | 50 |  |  | 32896 | 32896 | 32896 | 32896 | 32896 | 32896 | Pass | LED별 Write/Read 및 진단 확인 / RX·진단 정상
134 | Back | 1 | RGBW | W | 100 |  |  | 65535 | 65535 | 65535 | 65535 | 65535 | 65535 | Pass | LED별 Write/Read 및 진단 확인 / RX·진단 정상
135 | Back | 1 | Fade In Step | Step 1/10 | 100 |  |  | 30249 | 41944 | 45219 | 30249 | 41944 | 45219 | Pass | LED 1 실제 RX: 계측 시작 후 100ms, 읽기 <1ms, TX/RX 허용 1% / RX·진단 정상
136 | Back | 1 | Fade In Step | Step 2/10 | 100 |  |  | 47350 | 59254 | 63962 | 47350 | 59254 | 63962 | Pass | LED 1 실제 RX: 계측 시작 후 200ms, 읽기 <1ms, TX/RX 허용 1% / RX·진단 정상
137 | Back | 1 | Fade In Step | Step 3/10 | 100 |  |  | 55796 | 60541 | 65479 | 55796 | 60541 | 65479 | Pass | LED 1 실제 RX: 계측 시작 후 300ms, 읽기 <1ms, TX/RX 허용 1% / RX·진단 정상
138 | Back | 1 | Fade In Step | Step 4/10 | 100 |  |  | 63089 | 60467 | 65528 | 63089 | 60467 | 65528 | Pass | LED 1 실제 RX: 계측 시작 후 400ms, 읽기 <1ms, TX/RX 허용 1% / RX·진단 정상
139 | Back | 1 | Fade In Step | Step 5/10 | 100 |  |  | 65388 | 55070 | 59819 | 65388 | 55070 | 59819 | Pass | LED 1 실제 RX: 계측 시작 후 500ms, 읽기 <1ms, TX/RX 허용 1% / RX·진단 정상
140 | Back | 1 | Fade In Step | Step 6/10 | 100 |  |  | 65517 | 49883 | 54294 | 65517 | 49883 | 54294 | Pass | LED 1 실제 RX: 계측 시작 후 600ms, 읽기 <1ms, TX/RX 허용 1% / RX·진단 정상
141 | Back | 1 | Fade In Step | Step 7/10 | 100 |  |  | 65532 | 45056 | 49178 | 65532 | 45056 | 49178 | Pass | LED 1 실제 RX: 계측 시작 후 700ms, 읽기 <1ms, TX/RX 허용 1% / RX·진단 정상
142 | Back | 1 | Fade In Step | Step 8/10 | 100 |  |  | 65534 | 40059 | 44009 | 65534 | 40059 | 44009 | Pass | LED 1 실제 RX: 계측 시작 후 800ms, 읽기 <1ms, TX/RX 허용 1% / RX·진단 정상
143 | Back | 1 | Fade In Step | Step 9/10 | 100 |  |  | 65534 | 36529 | 40246 | 65534 | 36529 | 40246 | Pass | LED 1 실제 RX: 계측 시작 후 900ms, 읽기 <1ms, TX/RX 허용 1% / RX·진단 정상
144 | Back | 1 | Fade In Step | Step 10/10 | 100 |  |  | 65535 | 33975 | 37517 | 65535 | 33975 | 37517 | Pass | LED 1 실제 RX: 계측 시작 후 1000ms, 읽기 <1ms, TX/RX 허용 1% / RX·진단 정상
145 | Back | 1 | Fade In | CIE1931 | 100 |  |  | 65535 | 33975 | 37517 | 65535 | 33975 | 37517 | Pass | Fade In 최종 Write/Read 확인 / RX·진단 정상
146 | Back | 1 | Fade Out Step | Step 1/10 | 0 |  |  | 59506 | 30850 | 34066 | 59506 | 30850 | 34066 | Pass | LED 1 실제 RX: 계측 시작 후 100ms, 읽기 1ms, TX/RX 허용 1% / RX·진단 정상
147 | Back | 1 | Fade Out Step | Step 2/10 | 0 |  |  | 52953 | 27452 | 30314 | 52953 | 27452 | 30314 | Pass | LED 1 실제 RX: 계측 시작 후 200ms, 읽기 1ms, TX/RX 허용 1% / RX·진단 정상
148 | Back | 1 | Fade Out Step | Step 3/10 | 0 |  |  | 46399 | 24055 | 26563 | 46399 | 24055 | 26563 | Pass | LED 1 실제 RX: 계측 시작 후 300ms, 읽기 1ms, TX/RX 허용 1% / RX·진단 정상
149 | Back | 1 | Fade Out Step | Step 4/10 | 0 |  |  | 39846 | 20657 | 22811 | 39846 | 20657 | 22811 | Pass | LED 1 실제 RX: 계측 시작 후 400ms, 읽기 1ms, TX/RX 허용 1% / RX·진단 정상
150 | Back | 1 | Fade Out Step | Step 5/10 | 0 |  |  | 33292 | 17260 | 19059 | 33292 | 17260 | 19059 | Pass | LED 1 실제 RX: 계측 시작 후 500ms, 읽기 1ms, TX/RX 허용 1% / RX·진단 정상
151 | Back | 1 | Fade Out Step | Step 6/10 | 0 |  |  | 26739 | 13862 | 15307 | 26739 | 13862 | 15307 | Pass | LED 1 실제 RX: 계측 시작 후 600ms, 읽기 1ms, TX/RX 허용 1% / RX·진단 정상
152 | Back | 1 | Fade Out Step | Step 7/10 | 0 |  |  | 20185 | 10465 | 11556 | 20185 | 10465 | 11556 | Pass | LED 1 실제 RX: 계측 시작 후 700ms, 읽기 1ms, TX/RX 허용 1% / RX·진단 정상
153 | Back | 1 | Fade Out Step | Step 8/10 | 0 |  |  | 13632 | 7067 | 7804 | 13632 | 7067 | 7804 | Pass | LED 1 실제 RX: 계측 시작 후 800ms, 읽기 1ms, TX/RX 허용 1% / RX·진단 정상
154 | Back | 1 | Fade Out Step | Step 9/10 | 0 |  |  | 7078 | 3670 | 4052 | 7078 | 3670 | 4052 | Pass | LED 1 실제 RX: 계측 시작 후 900ms, 읽기 1ms, TX/RX 허용 1% / RX·진단 정상
155 | Back | 1 | Fade Out Step | Step 10/10 | 0 |  |  | 525 | 272 | 301 | 525 | 272 | 301 | Pass | LED 1 실제 RX: 계측 시작 후 1000ms, 읽기 1ms, TX/RX 허용 1% / RX·진단 정상
156 | Back | 1 | Fade Out | W | 0 |  |  | 0 | 0 | 0 | 0 | 0 | 0 | Pass | Fade Out 최종 Write/Read 확인 / RX·진단 정상
157 | Back | 구역 전체 | Flicker | W | 50 | 10 | 10 | 100 | 10 | 90 | 100~100 | 10~10 | 90~90 | Pass | MCU TX 시점 계측: 주기 100~100/100ms, ON 10~10/10ms, OFF 90~90/90ms, ±1ms; 시간 Pass, 구역/RGBW Pass. 플리커 측정 시트 참조
158 | Back | 구역 전체 | Flicker | W | 50 | 10 | 90 | 100 | 90 | 10 | 100~100 | 90~90 | 10~10 | Pass | MCU TX 시점 계측: 주기 100~100/100ms, ON 90~90/90ms, OFF 10~10/10ms, ±1ms; 시간 Pass, 구역/RGBW Pass. 플리커 측정 시트 참조
159 | Back | 구역 전체 | Flicker | W | 50 | 50 | 10 | 20 | 2 | 18 | 20~20 | 2~2 | 18~18 | Pass | MCU TX 시점 계측: 주기 20~20/20ms, ON 2~2/2ms, OFF 18~18/18ms, ±1ms; 시간 Pass, 구역/RGBW Pass. 플리커 측정 시트 참조
160 | Back | 구역 전체 | Flicker | W | 50 | 50 | 90 | 20 | 18 | 2 | 20~20 | 18~18 | 2~2 | Pass | MCU TX 시점 계측: 주기 20~20/20ms, ON 18~18/18ms, OFF 2~2/2ms, ±1ms; 시간 Pass, 구역/RGBW Pass. 플리커 측정 시트 참조
161 | Logo | 1 | 구역 ON | W | 50 |  |  | 16447 | 16447 | 16447 | 16447 | 16447 | 16447 | Pass | 선택 구역 ON readback / RX·진단 정상
162 | Logo | 1 | 구역 OFF | W | 0 |  |  | 0 | 0 | 0 | 0 | 0 | 0 | Pass | 선택 구역 OFF readback / RX·진단 정상
163 | Logo | 1 | RGBW | R | 10 |  |  | 3340 | 0 | 0 | 3340 | 0 | 0 | Pass | LED별 Write/Read 및 진단 확인 / RX·진단 정상
164 | Logo | 1 | RGBW | R | 50 |  |  | 16447 | 0 | 0 | 16447 | 0 | 0 | Pass | LED별 Write/Read 및 진단 확인 / RX·진단 정상
165 | Logo | 1 | RGBW | R | 100 |  |  | 32767 | 0 | 0 | 32767 | 0 | 0 | Pass | LED별 Write/Read 및 진단 확인 / RX·진단 정상
166 | Logo | 1 | RGBW | G | 10 |  |  | 0 | 3340 | 0 | 0 | 3340 | 0 | Pass | LED별 Write/Read 및 진단 확인 / RX·진단 정상
167 | Logo | 1 | RGBW | G | 50 |  |  | 0 | 16447 | 0 | 0 | 16447 | 0 | Pass | LED별 Write/Read 및 진단 확인 / RX·진단 정상
168 | Logo | 1 | RGBW | G | 100 |  |  | 0 | 32767 | 0 | 0 | 32767 | 0 | Pass | LED별 Write/Read 및 진단 확인 / RX·진단 정상
169 | Logo | 1 | RGBW | B | 10 |  |  | 0 | 0 | 3340 | 0 | 0 | 3340 | Pass | LED별 Write/Read 및 진단 확인 / RX·진단 정상
170 | Logo | 1 | RGBW | B | 50 |  |  | 0 | 0 | 16447 | 0 | 0 | 16447 | Pass | LED별 Write/Read 및 진단 확인 / RX·진단 정상
171 | Logo | 1 | RGBW | B | 100 |  |  | 0 | 0 | 32767 | 0 | 0 | 32767 | Pass | LED별 Write/Read 및 진단 확인 / RX·진단 정상
172 | Logo | 1 | RGBW | W | 10 |  |  | 3340 | 3340 | 3340 | 3340 | 3340 | 3340 | Pass | LED별 Write/Read 및 진단 확인 / RX·진단 정상
173 | Logo | 1 | RGBW | W | 50 |  |  | 16447 | 16447 | 16447 | 16447 | 16447 | 16447 | Pass | LED별 Write/Read 및 진단 확인 / RX·진단 정상
174 | Logo | 1 | RGBW | W | 100 |  |  | 32767 | 32767 | 32767 | 32767 | 32767 | 32767 | Pass | LED별 Write/Read 및 진단 확인 / RX·진단 정상
175 | Logo | 1 | Fade In Step | Step 1/10 | 100 |  |  | 15124 | 20971 | 22609 | 15124 | 20971 | 22609 | Pass | LED 1 실제 RX: 계측 시작 후 100ms, 읽기 1ms, TX/RX 허용 1% / RX·진단 정상
176 | Logo | 1 | Fade In Step | Step 2/10 | 100 |  |  | 23674 | 29626 | 31980 | 23674 | 29626 | 31980 | Pass | LED 1 실제 RX: 계측 시작 후 200ms, 읽기 1ms, TX/RX 허용 1% / RX·진단 정상
177 | Logo | 1 | Fade In Step | Step 3/10 | 100 |  |  | 27897 | 30270 | 32739 | 27897 | 30270 | 32739 | Pass | LED 1 실제 RX: 계측 시작 후 300ms, 읽기 1ms, TX/RX 허용 1% / RX·진단 정상
178 | Logo | 1 | Fade In Step | Step 4/10 | 100 |  |  | 31544 | 30233 | 32763 | 31544 | 30233 | 32763 | Pass | LED 1 실제 RX: 계측 시작 후 400ms, 읽기 1ms, TX/RX 허용 1% / RX·진단 정상
179 | Logo | 1 | Fade In Step | Step 5/10 | 100 |  |  | 32693 | 27534 | 29909 | 32693 | 27534 | 29909 | Pass | LED 1 실제 RX: 계측 시작 후 500ms, 읽기 1ms, TX/RX 허용 1% / RX·진단 정상
180 | Logo | 1 | Fade In Step | Step 6/10 | 100 |  |  | 32758 | 24941 | 27146 | 32758 | 24941 | 27146 | Pass | LED 1 실제 RX: 계측 시작 후 600ms, 읽기 1ms, TX/RX 허용 1% / RX·진단 정상
181 | Logo | 1 | Fade In Step | Step 7/10 | 100 |  |  | 32765 | 22527 | 24588 | 32765 | 22527 | 24588 | Pass | LED 1 실제 RX: 계측 시작 후 700ms, 읽기 1ms, TX/RX 허용 1% / RX·진단 정상
182 | Logo | 1 | Fade In Step | Step 8/10 | 100 |  |  | 32766 | 20029 | 22004 | 32766 | 20029 | 22004 | Pass | LED 1 실제 RX: 계측 시작 후 800ms, 읽기 1ms, TX/RX 허용 1% / RX·진단 정상
183 | Logo | 1 | Fade In Step | Step 9/10 | 100 |  |  | 32766 | 18264 | 20122 | 32766 | 18264 | 20122 | Pass | LED 1 실제 RX: 계측 시작 후 900ms, 읽기 1ms, TX/RX 허용 1% / RX·진단 정상
184 | Logo | 1 | Fade In Step | Step 10/10 | 100 |  |  | 32767 | 16987 | 18758 | 32767 | 16987 | 18758 | Pass | LED 1 실제 RX: 계측 시작 후 1000ms, 읽기 1ms, TX/RX 허용 1% / RX·진단 정상
185 | Logo | 1 | Fade In | CIE1931 | 100 |  |  | 32767 | 16987 | 18758 | 32767 | 16987 | 18758 | Pass | Fade In 최종 Write/Read 확인 / RX·진단 정상
186 | Logo | 1 | Fade Out Step | Step 1/10 | 0 |  |  | 29752 | 15424 | 17032 | 29752 | 15424 | 17032 | Pass | LED 1 실제 RX: 계측 시작 후 101ms, 읽기 <1ms, TX/RX 허용 1% / RX·진단 정상
187 | Logo | 1 | Fade Out Step | Step 2/10 | 0 |  |  | 26476 | 13725 | 15156 | 26476 | 13725 | 15156 | Pass | LED 1 실제 RX: 계측 시작 후 201ms, 읽기 <1ms, TX/RX 허용 1% / RX·진단 정상
188 | Logo | 1 | Fade Out Step | Step 3/10 | 0 |  |  | 23199 | 12027 | 13281 | 23199 | 12027 | 13281 | Pass | LED 1 실제 RX: 계측 시작 후 301ms, 읽기 <1ms, TX/RX 허용 1% / RX·진단 정상
189 | Logo | 1 | Fade Out Step | Step 4/10 | 0 |  |  | 19922 | 10328 | 11405 | 19922 | 10328 | 11405 | Pass | LED 1 실제 RX: 계측 시작 후 401ms, 읽기 <1ms, TX/RX 허용 1% / RX·진단 정상
190 | Logo | 1 | Fade Out Step | Step 5/10 | 0 |  |  | 16645 | 8629 | 9529 | 16645 | 8629 | 9529 | Pass | LED 1 실제 RX: 계측 시작 후 501ms, 읽기 <1ms, TX/RX 허용 1% / RX·진단 정상
191 | Logo | 1 | Fade Out Step | Step 6/10 | 0 |  |  | 13369 | 6930 | 7653 | 13369 | 6930 | 7653 | Pass | LED 1 실제 RX: 계측 시작 후 601ms, 읽기 <1ms, TX/RX 허용 1% / RX·진단 정상
192 | Logo | 1 | Fade Out Step | Step 7/10 | 0 |  |  | 10092 | 5232 | 5777 | 10092 | 5232 | 5777 | Pass | LED 1 실제 RX: 계측 시작 후 701ms, 읽기 <1ms, TX/RX 허용 1% / RX·진단 정상
193 | Logo | 1 | Fade Out Step | Step 8/10 | 0 |  |  | 6815 | 3533 | 3901 | 6815 | 3533 | 3901 | Pass | LED 1 실제 RX: 계측 시작 후 801ms, 읽기 <1ms, TX/RX 허용 1% / RX·진단 정상
194 | Logo | 1 | Fade Out Step | Step 9/10 | 0 |  |  | 3538 | 1834 | 2025 | 3538 | 1834 | 2025 | Pass | LED 1 실제 RX: 계측 시작 후 901ms, 읽기 <1ms, TX/RX 허용 1% / RX·진단 정상
195 | Logo | 1 | Fade Out Step | Step 10/10 | 0 |  |  | 262 | 135 | 150 | 262 | 135 | 150 | Pass | LED 1 실제 RX: 계측 시작 후 1001ms, 읽기 <1ms, TX/RX 허용 1% / RX·진단 정상
196 | Logo | 1 | Fade Out | W | 0 |  |  | 0 | 0 | 0 | 0 | 0 | 0 | Pass | Fade Out 최종 Write/Read 확인 / RX·진단 정상
197 | Logo | 구역 전체 | Flicker | W | 50 | 10 | 10 | 100 | 10 | 90 | 100~100 | 10~10 | 90~90 | Pass | MCU TX 시점 계측: 주기 100~100/100ms, ON 10~10/10ms, OFF 90~90/90ms, ±1ms; 시간 Pass, 구역/RGBW Pass. 플리커 측정 시트 참조
198 | Logo | 구역 전체 | Flicker | W | 50 | 10 | 90 | 100 | 90 | 10 | 100~100 | 90~90 | 10~10 | Pass | MCU TX 시점 계측: 주기 100~100/100ms, ON 90~90/90ms, OFF 10~10/10ms, ±1ms; 시간 Pass, 구역/RGBW Pass. 플리커 측정 시트 참조
199 | Logo | 구역 전체 | Flicker | W | 50 | 50 | 10 | 20 | 2 | 18 | 20~20 | 2~2 | 18~18 | Pass | MCU TX 시점 계측: 주기 20~20/20ms, ON 2~2/2ms, OFF 18~18/18ms, ±1ms; 시간 Pass, 구역/RGBW Pass. 플리커 측정 시트 참조
200 | Logo | 구역 전체 | Flicker | W | 50 | 50 | 90 | 20 | 18 | 2 | 20~20 | 18~18 | 2~2 | Pass | MCU TX 시점 계측: 주기 20~20/20ms, ON 18~18/18ms, OFF 2~2/2ms, ±1ms; 시간 Pass, 구역/RGBW Pass. 플리커 측정 시트 참조
201 | Logo | 2 | 구역 ON | W | 50 |  |  | 16447 | 16447 | 16447 | 16447 | 16447 | 16447 | Pass | 선택 구역 ON readback / RX·진단 정상
202 | Logo | 2 | 구역 OFF | W | 0 |  |  | 0 | 0 | 0 | 0 | 0 | 0 | Pass | 선택 구역 OFF readback / RX·진단 정상
203 | Logo | 2 | RGBW | R | 10 |  |  | 3340 | 0 | 0 | 3340 | 0 | 0 | Pass | LED별 Write/Read 및 진단 확인 / RX·진단 정상
204 | Logo | 2 | RGBW | R | 50 |  |  | 16447 | 0 | 0 | 16447 | 0 | 0 | Pass | LED별 Write/Read 및 진단 확인 / RX·진단 정상
205 | Logo | 2 | RGBW | R | 100 |  |  | 32767 | 0 | 0 | 32767 | 0 | 0 | Pass | LED별 Write/Read 및 진단 확인 / RX·진단 정상
206 | Logo | 2 | RGBW | G | 10 |  |  | 0 | 3340 | 0 | 0 | 3340 | 0 | Pass | LED별 Write/Read 및 진단 확인 / RX·진단 정상
207 | Logo | 2 | RGBW | G | 50 |  |  | 0 | 16447 | 0 | 0 | 16447 | 0 | Pass | LED별 Write/Read 및 진단 확인 / RX·진단 정상
208 | Logo | 2 | RGBW | G | 100 |  |  | 0 | 32767 | 0 | 0 | 32767 | 0 | Pass | LED별 Write/Read 및 진단 확인 / RX·진단 정상
209 | Logo | 2 | RGBW | B | 10 |  |  | 0 | 0 | 3340 | 0 | 0 | 3340 | Pass | LED별 Write/Read 및 진단 확인 / RX·진단 정상
210 | Logo | 2 | RGBW | B | 50 |  |  | 0 | 0 | 16447 | 0 | 0 | 16447 | Pass | LED별 Write/Read 및 진단 확인 / RX·진단 정상
211 | Logo | 2 | RGBW | B | 100 |  |  | 0 | 0 | 32767 | 0 | 0 | 32767 | Pass | LED별 Write/Read 및 진단 확인 / RX·진단 정상
212 | Logo | 2 | RGBW | W | 10 |  |  | 3340 | 3340 | 3340 | 3340 | 3340 | 3340 | Pass | LED별 Write/Read 및 진단 확인 / RX·진단 정상
213 | Logo | 2 | RGBW | W | 50 |  |  | 16447 | 16447 | 16447 | 16447 | 16447 | 16447 | Pass | LED별 Write/Read 및 진단 확인 / RX·진단 정상
214 | Logo | 2 | RGBW | W | 100 |  |  | 32767 | 32767 | 32767 | 32767 | 32767 | 32767 | Pass | LED별 Write/Read 및 진단 확인 / RX·진단 정상
215 | Logo | 2 | Fade In | CIE1931 | 100 |  |  | 32767 | 16987 | 18758 | 32767 | 16987 | 18758 | Pass | Fade In 최종 Write/Read 확인 / RX·진단 정상
216 | Logo | 2 | Fade Out | W | 0 |  |  | 0 | 0 | 0 | 0 | 0 | 0 | Pass | Fade Out 최종 Write/Read 확인 / RX·진단 정상
217 | Logo | 3 | 구역 ON | W | 50 |  |  | 16447 | 16447 | 16447 | 16447 | 16447 | 16447 | Pass | 선택 구역 ON readback / RX·진단 정상
218 | Logo | 3 | 구역 OFF | W | 0 |  |  | 0 | 0 | 0 | 0 | 0 | 0 | Pass | 선택 구역 OFF readback / RX·진단 정상
219 | Logo | 3 | RGBW | R | 10 |  |  | 3340 | 0 | 0 | 3340 | 0 | 0 | Pass | LED별 Write/Read 및 진단 확인 / RX·진단 정상
220 | Logo | 3 | RGBW | R | 50 |  |  | 16447 | 0 | 0 | 16447 | 0 | 0 | Pass | LED별 Write/Read 및 진단 확인 / RX·진단 정상
221 | Logo | 3 | RGBW | R | 100 |  |  | 32767 | 0 | 0 | 32767 | 0 | 0 | Pass | LED별 Write/Read 및 진단 확인 / RX·진단 정상
222 | Logo | 3 | RGBW | G | 10 |  |  | 0 | 3340 | 0 | 0 | 3340 | 0 | Pass | LED별 Write/Read 및 진단 확인 / RX·진단 정상
223 | Logo | 3 | RGBW | G | 50 |  |  | 0 | 16447 | 0 | 0 | 16447 | 0 | Pass | LED별 Write/Read 및 진단 확인 / RX·진단 정상
224 | Logo | 3 | RGBW | G | 100 |  |  | 0 | 32767 | 0 | 0 | 32767 | 0 | Pass | LED별 Write/Read 및 진단 확인 / RX·진단 정상
225 | Logo | 3 | RGBW | B | 10 |  |  | 0 | 0 | 3340 | 0 | 0 | 3340 | Pass | LED별 Write/Read 및 진단 확인 / RX·진단 정상
226 | Logo | 3 | RGBW | B | 50 |  |  | 0 | 0 | 16447 | 0 | 0 | 16447 | Pass | LED별 Write/Read 및 진단 확인 / RX·진단 정상
227 | Logo | 3 | RGBW | B | 100 |  |  | 0 | 0 | 32767 | 0 | 0 | 32767 | Pass | LED별 Write/Read 및 진단 확인 / RX·진단 정상
228 | Logo | 3 | RGBW | W | 10 |  |  | 3340 | 3340 | 3340 | 3340 | 3340 | 3340 | Pass | LED별 Write/Read 및 진단 확인 / RX·진단 정상
229 | Logo | 3 | RGBW | W | 50 |  |  | 16447 | 16447 | 16447 | 16447 | 16447 | 16447 | Pass | LED별 Write/Read 및 진단 확인 / RX·진단 정상
230 | Logo | 3 | RGBW | W | 100 |  |  | 32767 | 32767 | 32767 | 32767 | 32767 | 32767 | Pass | LED별 Write/Read 및 진단 확인 / RX·진단 정상
231 | Logo | 3 | Fade In | CIE1931 | 100 |  |  | 32767 | 16987 | 18758 | 32767 | 16987 | 18758 | Pass | Fade In 최종 Write/Read 확인 / RX·진단 정상
232 | Logo | 3 | Fade Out | W | 0 |  |  | 0 | 0 | 0 | 0 | 0 | 0 | Pass | Fade Out 최종 Write/Read 확인 / RX·진단 정상
233 | Logo | 4 | 구역 ON | W | 50 |  |  | 16447 | 16447 | 16447 | 16447 | 16447 | 16447 | Pass | 선택 구역 ON readback / RX·진단 정상
234 | Logo | 4 | 구역 OFF | W | 0 |  |  | 0 | 0 | 0 | 0 | 0 | 0 | Pass | 선택 구역 OFF readback / RX·진단 정상
235 | Logo | 4 | RGBW | R | 10 |  |  | 3340 | 0 | 0 | 3340 | 0 | 0 | Pass | LED별 Write/Read 및 진단 확인 / RX·진단 정상
236 | Logo | 4 | RGBW | R | 50 |  |  | 16447 | 0 | 0 | 16447 | 0 | 0 | Pass | LED별 Write/Read 및 진단 확인 / RX·진단 정상
237 | Logo | 4 | RGBW | R | 100 |  |  | 32767 | 0 | 0 | 32767 | 0 | 0 | Pass | LED별 Write/Read 및 진단 확인 / RX·진단 정상
238 | Logo | 4 | RGBW | G | 10 |  |  | 0 | 3340 | 0 | 0 | 3340 | 0 | Pass | LED별 Write/Read 및 진단 확인 / RX·진단 정상
239 | Logo | 4 | RGBW | G | 50 |  |  | 0 | 16447 | 0 | 0 | 16447 | 0 | Pass | LED별 Write/Read 및 진단 확인 / RX·진단 정상
240 | Logo | 4 | RGBW | G | 100 |  |  | 0 | 32767 | 0 | 0 | 32767 | 0 | Pass | LED별 Write/Read 및 진단 확인 / RX·진단 정상
241 | Logo | 4 | RGBW | B | 10 |  |  | 0 | 0 | 3340 | 0 | 0 | 3340 | Pass | LED별 Write/Read 및 진단 확인 / RX·진단 정상
242 | Logo | 4 | RGBW | B | 50 |  |  | 0 | 0 | 16447 | 0 | 0 | 16447 | Pass | LED별 Write/Read 및 진단 확인 / RX·진단 정상
243 | Logo | 4 | RGBW | B | 100 |  |  | 0 | 0 | 32767 | 0 | 0 | 32767 | Pass | LED별 Write/Read 및 진단 확인 / RX·진단 정상
244 | Logo | 4 | RGBW | W | 10 |  |  | 3340 | 3340 | 3340 | 3340 | 3340 | 3340 | Pass | LED별 Write/Read 및 진단 확인 / RX·진단 정상
245 | Logo | 4 | RGBW | W | 50 |  |  | 16447 | 16447 | 16447 | 16447 | 16447 | 16447 | Pass | LED별 Write/Read 및 진단 확인 / RX·진단 정상
246 | Logo | 4 | RGBW | W | 100 |  |  | 32767 | 32767 | 32767 | 32767 | 32767 | 32767 | Pass | LED별 Write/Read 및 진단 확인 / RX·진단 정상
247 | Logo | 4 | Fade In | CIE1931 | 100 |  |  | 32767 | 16987 | 18758 | 32767 | 16987 | 18758 | Pass | Fade In 최종 Write/Read 확인 / RX·진단 정상
248 | Logo | 4 | Fade Out | W | 0 |  |  | 0 | 0 | 0 | 0 | 0 | 0 | Pass | Fade Out 최종 Write/Read 확인 / RX·진단 정상
249 | Logo | 5 | 구역 ON | W | 50 |  |  | 16447 | 16447 | 16447 | 16447 | 16447 | 16447 | Pass | 선택 구역 ON readback / RX·진단 정상
250 | Logo | 5 | 구역 OFF | W | 0 |  |  | 0 | 0 | 0 | 0 | 0 | 0 | Pass | 선택 구역 OFF readback / RX·진단 정상
251 | Logo | 5 | RGBW | R | 10 |  |  | 3340 | 0 | 0 | 3340 | 0 | 0 | Pass | LED별 Write/Read 및 진단 확인 / RX·진단 정상
252 | Logo | 5 | RGBW | R | 50 |  |  | 16447 | 0 | 0 | 16447 | 0 | 0 | Pass | LED별 Write/Read 및 진단 확인 / RX·진단 정상
253 | Logo | 5 | RGBW | R | 100 |  |  | 32767 | 0 | 0 | 32767 | 0 | 0 | Pass | LED별 Write/Read 및 진단 확인 / RX·진단 정상
254 | Logo | 5 | RGBW | G | 10 |  |  | 0 | 3340 | 0 | 0 | 3340 | 0 | Pass | LED별 Write/Read 및 진단 확인 / RX·진단 정상
255 | Logo | 5 | RGBW | G | 50 |  |  | 0 | 16447 | 0 | 0 | 16447 | 0 | Pass | LED별 Write/Read 및 진단 확인 / RX·진단 정상
256 | Logo | 5 | RGBW | G | 100 |  |  | 0 | 32767 | 0 | 0 | 32767 | 0 | Pass | LED별 Write/Read 및 진단 확인 / RX·진단 정상
257 | Logo | 5 | RGBW | B | 10 |  |  | 0 | 0 | 3340 | 0 | 0 | 3340 | Pass | LED별 Write/Read 및 진단 확인 / RX·진단 정상
258 | Logo | 5 | RGBW | B | 50 |  |  | 0 | 0 | 16447 | 0 | 0 | 16447 | Pass | LED별 Write/Read 및 진단 확인 / RX·진단 정상
259 | Logo | 5 | RGBW | B | 100 |  |  | 0 | 0 | 32767 | 0 | 0 | 32767 | Pass | LED별 Write/Read 및 진단 확인 / RX·진단 정상
260 | Logo | 5 | RGBW | W | 10 |  |  | 3340 | 3340 | 3340 | 3340 | 3340 | 3340 | Pass | LED별 Write/Read 및 진단 확인 / RX·진단 정상
261 | Logo | 5 | RGBW | W | 50 |  |  | 16447 | 16447 | 16447 | 16447 | 16447 | 16447 | Pass | LED별 Write/Read 및 진단 확인 / RX·진단 정상
262 | Logo | 5 | RGBW | W | 100 |  |  | 32767 | 32767 | 32767 | 32767 | 32767 | 32767 | Pass | LED별 Write/Read 및 진단 확인 / RX·진단 정상
263 | Logo | 5 | Fade In | CIE1931 | 100 |  |  | 32767 | 16987 | 18758 | 32767 | 16987 | 18758 | Pass | Fade In 최종 Write/Read 확인 / RX·진단 정상
264 | Logo | 5 | Fade Out | W | 0 |  |  | 0 | 0 | 0 | 0 | 0 | 0 | Pass | Fade Out 최종 Write/Read 확인 / RX·진단 정상
265 | Logo | 6 | 구역 ON | W | 50 |  |  | 16447 | 16447 | 16447 | 16447 | 16447 | 16447 | Pass | 선택 구역 ON readback / RX·진단 정상
266 | Logo | 6 | 구역 OFF | W | 0 |  |  | 0 | 0 | 0 | 0 | 0 | 0 | Pass | 선택 구역 OFF readback / RX·진단 정상
267 | Logo | 6 | RGBW | R | 10 |  |  | 3340 | 0 | 0 | 3340 | 0 | 0 | Pass | LED별 Write/Read 및 진단 확인 / RX·진단 정상
268 | Logo | 6 | RGBW | R | 50 |  |  | 16447 | 0 | 0 | 16447 | 0 | 0 | Pass | LED별 Write/Read 및 진단 확인 / RX·진단 정상
269 | Logo | 6 | RGBW | R | 100 |  |  | 32767 | 0 | 0 | 32767 | 0 | 0 | Pass | LED별 Write/Read 및 진단 확인 / RX·진단 정상
270 | Logo | 6 | RGBW | G | 10 |  |  | 0 | 3340 | 0 | 0 | 3340 | 0 | Pass | LED별 Write/Read 및 진단 확인 / RX·진단 정상
271 | Logo | 6 | RGBW | G | 50 |  |  | 0 | 16447 | 0 | 0 | 16447 | 0 | Pass | LED별 Write/Read 및 진단 확인 / RX·진단 정상
272 | Logo | 6 | RGBW | G | 100 |  |  | 0 | 32767 | 0 | 0 | 32767 | 0 | Pass | LED별 Write/Read 및 진단 확인 / RX·진단 정상
273 | Logo | 6 | RGBW | B | 10 |  |  | 0 | 0 | 3340 | 0 | 0 | 3340 | Pass | LED별 Write/Read 및 진단 확인 / RX·진단 정상
274 | Logo | 6 | RGBW | B | 50 |  |  | 0 | 0 | 16447 | 0 | 0 | 16447 | Pass | LED별 Write/Read 및 진단 확인 / RX·진단 정상
275 | Logo | 6 | RGBW | B | 100 |  |  | 0 | 0 | 32767 | 0 | 0 | 32767 | Pass | LED별 Write/Read 및 진단 확인 / RX·진단 정상
276 | Logo | 6 | RGBW | W | 10 |  |  | 3340 | 3340 | 3340 | 3340 | 3340 | 3340 | Pass | LED별 Write/Read 및 진단 확인 / RX·진단 정상
277 | Logo | 6 | RGBW | W | 50 |  |  | 16447 | 16447 | 16447 | 16447 | 16447 | 16447 | Pass | LED별 Write/Read 및 진단 확인 / RX·진단 정상
278 | Logo | 6 | RGBW | W | 100 |  |  | 32767 | 32767 | 32767 | 32767 | 32767 | 32767 | Pass | LED별 Write/Read 및 진단 확인 / RX·진단 정상
279 | Logo | 6 | Fade In | CIE1931 | 100 |  |  | 32767 | 16987 | 18758 | 32767 | 16987 | 18758 | Pass | Fade In 최종 Write/Read 확인 / RX·진단 정상
280 | Logo | 6 | Fade Out | W | 0 |  |  | 0 | 0 | 0 | 0 | 0 | 0 | Pass | Fade Out 최종 Write/Read 확인 / RX·진단 정상
281 | Logo | 7 | 구역 ON | W | 50 |  |  | 16447 | 16447 | 16447 | 16447 | 16447 | 16447 | Pass | 선택 구역 ON readback / RX·진단 정상
282 | Logo | 7 | 구역 OFF | W | 0 |  |  | 0 | 0 | 0 | 0 | 0 | 0 | Pass | 선택 구역 OFF readback / RX·진단 정상
283 | Logo | 7 | RGBW | R | 10 |  |  | 3340 | 0 | 0 | 3340 | 0 | 0 | Pass | LED별 Write/Read 및 진단 확인 / RX·진단 정상
284 | Logo | 7 | RGBW | R | 50 |  |  | 16447 | 0 | 0 | 16447 | 0 | 0 | Pass | LED별 Write/Read 및 진단 확인 / RX·진단 정상
285 | Logo | 7 | RGBW | R | 100 |  |  | 32767 | 0 | 0 | 32767 | 0 | 0 | Pass | LED별 Write/Read 및 진단 확인 / RX·진단 정상
286 | Logo | 7 | RGBW | G | 10 |  |  | 0 | 3340 | 0 | 0 | 3340 | 0 | Pass | LED별 Write/Read 및 진단 확인 / RX·진단 정상
287 | Logo | 7 | RGBW | G | 50 |  |  | 0 | 16447 | 0 | 0 | 16447 | 0 | Pass | LED별 Write/Read 및 진단 확인 / RX·진단 정상
288 | Logo | 7 | RGBW | G | 100 |  |  | 0 | 32767 | 0 | 0 | 32767 | 0 | Pass | LED별 Write/Read 및 진단 확인 / RX·진단 정상
289 | Logo | 7 | RGBW | B | 10 |  |  | 0 | 0 | 3340 | 0 | 0 | 3340 | Pass | LED별 Write/Read 및 진단 확인 / RX·진단 정상
290 | Logo | 7 | RGBW | B | 50 |  |  | 0 | 0 | 16447 | 0 | 0 | 16447 | Pass | LED별 Write/Read 및 진단 확인 / RX·진단 정상
291 | Logo | 7 | RGBW | B | 100 |  |  | 0 | 0 | 32767 | 0 | 0 | 32767 | Pass | LED별 Write/Read 및 진단 확인 / RX·진단 정상
292 | Logo | 7 | RGBW | W | 10 |  |  | 3340 | 3340 | 3340 | 3340 | 3340 | 3340 | Pass | LED별 Write/Read 및 진단 확인 / RX·진단 정상
293 | Logo | 7 | RGBW | W | 50 |  |  | 16447 | 16447 | 16447 | 16447 | 16447 | 16447 | Pass | LED별 Write/Read 및 진단 확인 / RX·진단 정상
294 | Logo | 7 | RGBW | W | 100 |  |  | 32767 | 32767 | 32767 | 32767 | 32767 | 32767 | Pass | LED별 Write/Read 및 진단 확인 / RX·진단 정상
295 | Logo | 7 | Fade In | CIE1931 | 100 |  |  | 32767 | 16987 | 18758 | 32767 | 16987 | 18758 | Pass | Fade In 최종 Write/Read 확인 / RX·진단 정상
296 | Logo | 7 | Fade Out | W | 0 |  |  | 0 | 0 | 0 | 0 | 0 | 0 | Pass | Fade Out 최종 Write/Read 확인 / RX·진단 정상
297 | Logo | 8 | 구역 ON | W | 50 |  |  | 16447 | 16447 | 16447 | 16447 | 16447 | 16447 | Pass | 선택 구역 ON readback / RX·진단 정상
298 | Logo | 8 | 구역 OFF | W | 0 |  |  | 0 | 0 | 0 | 0 | 0 | 0 | Pass | 선택 구역 OFF readback / RX·진단 정상
299 | Logo | 8 | RGBW | R | 10 |  |  | 3340 | 0 | 0 | 3340 | 0 | 0 | Pass | LED별 Write/Read 및 진단 확인 / RX·진단 정상
300 | Logo | 8 | RGBW | R | 50 |  |  | 16447 | 0 | 0 | 16447 | 0 | 0 | Pass | LED별 Write/Read 및 진단 확인 / RX·진단 정상
301 | Logo | 8 | RGBW | R | 100 |  |  | 32767 | 0 | 0 | 32767 | 0 | 0 | Pass | LED별 Write/Read 및 진단 확인 / RX·진단 정상
302 | Logo | 8 | RGBW | G | 10 |  |  | 0 | 3340 | 0 | 0 | 3340 | 0 | Pass | LED별 Write/Read 및 진단 확인 / RX·진단 정상
303 | Logo | 8 | RGBW | G | 50 |  |  | 0 | 16447 | 0 | 0 | 16447 | 0 | Pass | LED별 Write/Read 및 진단 확인 / RX·진단 정상
304 | Logo | 8 | RGBW | G | 100 |  |  | 0 | 32767 | 0 | 0 | 32767 | 0 | Pass | LED별 Write/Read 및 진단 확인 / RX·진단 정상
305 | Logo | 8 | RGBW | B | 10 |  |  | 0 | 0 | 3340 | 0 | 0 | 3340 | Pass | LED별 Write/Read 및 진단 확인 / RX·진단 정상
306 | Logo | 8 | RGBW | B | 50 |  |  | 0 | 0 | 16447 | 0 | 0 | 16447 | Pass | LED별 Write/Read 및 진단 확인 / RX·진단 정상
307 | Logo | 8 | RGBW | B | 100 |  |  | 0 | 0 | 32767 | 0 | 0 | 32767 | Pass | LED별 Write/Read 및 진단 확인 / RX·진단 정상
308 | Logo | 8 | RGBW | W | 10 |  |  | 3340 | 3340 | 3340 | 3340 | 3340 | 3340 | Pass | LED별 Write/Read 및 진단 확인 / RX·진단 정상
309 | Logo | 8 | RGBW | W | 50 |  |  | 16447 | 16447 | 16447 | 16447 | 16447 | 16447 | Pass | LED별 Write/Read 및 진단 확인 / RX·진단 정상
310 | Logo | 8 | RGBW | W | 100 |  |  | 32767 | 32767 | 32767 | 32767 | 32767 | 32767 | Pass | LED별 Write/Read 및 진단 확인 / RX·진단 정상
311 | Logo | 8 | Fade In | CIE1931 | 100 |  |  | 32767 | 16987 | 18758 | 32767 | 16987 | 18758 | Pass | Fade In 최종 Write/Read 확인 / RX·진단 정상
312 | Logo | 8 | Fade Out | W | 0 |  |  | 0 | 0 | 0 | 0 | 0 | 0 | Pass | Fade Out 최종 Write/Read 확인 / RX·진단 정상
313 | Logo | 9 | 구역 ON | W | 50 |  |  | 16447 | 16447 | 16447 | 16447 | 16447 | 16447 | Pass | 선택 구역 ON readback / RX·진단 정상
314 | Logo | 9 | 구역 OFF | W | 0 |  |  | 0 | 0 | 0 | 0 | 0 | 0 | Pass | 선택 구역 OFF readback / RX·진단 정상
315 | Logo | 9 | RGBW | R | 10 |  |  | 3340 | 0 | 0 | 3340 | 0 | 0 | Pass | LED별 Write/Read 및 진단 확인 / RX·진단 정상
316 | Logo | 9 | RGBW | R | 50 |  |  | 16447 | 0 | 0 | 16447 | 0 | 0 | Pass | LED별 Write/Read 및 진단 확인 / RX·진단 정상
317 | Logo | 9 | RGBW | R | 100 |  |  | 32767 | 0 | 0 | 32767 | 0 | 0 | Pass | LED별 Write/Read 및 진단 확인 / RX·진단 정상
318 | Logo | 9 | RGBW | G | 10 |  |  | 0 | 3340 | 0 | 0 | 3340 | 0 | Pass | LED별 Write/Read 및 진단 확인 / RX·진단 정상
319 | Logo | 9 | RGBW | G | 50 |  |  | 0 | 16447 | 0 | 0 | 16447 | 0 | Pass | LED별 Write/Read 및 진단 확인 / RX·진단 정상
320 | Logo | 9 | RGBW | G | 100 |  |  | 0 | 32767 | 0 | 0 | 32767 | 0 | Pass | LED별 Write/Read 및 진단 확인 / RX·진단 정상
321 | Logo | 9 | RGBW | B | 10 |  |  | 0 | 0 | 3340 | 0 | 0 | 3340 | Pass | LED별 Write/Read 및 진단 확인 / RX·진단 정상
322 | Logo | 9 | RGBW | B | 50 |  |  | 0 | 0 | 16447 | 0 | 0 | 16447 | Pass | LED별 Write/Read 및 진단 확인 / RX·진단 정상
323 | Logo | 9 | RGBW | B | 100 |  |  | 0 | 0 | 32767 | 0 | 0 | 32767 | Pass | LED별 Write/Read 및 진단 확인 / RX·진단 정상
324 | Logo | 9 | RGBW | W | 10 |  |  | 3340 | 3340 | 3340 | 3340 | 3340 | 3340 | Pass | LED별 Write/Read 및 진단 확인 / RX·진단 정상
325 | Logo | 9 | RGBW | W | 50 |  |  | 16447 | 16447 | 16447 | 16447 | 16447 | 16447 | Pass | LED별 Write/Read 및 진단 확인 / RX·진단 정상
326 | Logo | 9 | RGBW | W | 100 |  |  | 32767 | 32767 | 32767 | 32767 | 32767 | 32767 | Pass | LED별 Write/Read 및 진단 확인 / RX·진단 정상
327 | Logo | 9 | Fade In | CIE1931 | 100 |  |  | 32767 | 16987 | 18758 | 32767 | 16987 | 18758 | Pass | Fade In 최종 Write/Read 확인 / RX·진단 정상
328 | Logo | 9 | Fade Out | W | 0 |  |  | 0 | 0 | 0 | 0 | 0 | 0 | Pass | Fade Out 최종 Write/Read 확인 / RX·진단 정상
329 | Logo | 10 | 구역 ON | W | 50 |  |  | 16447 | 16447 | 16447 | 16447 | 16447 | 16447 | Pass | 선택 구역 ON readback / RX·진단 정상
330 | Logo | 10 | 구역 OFF | W | 0 |  |  | 0 | 0 | 0 | 0 | 0 | 0 | Pass | 선택 구역 OFF readback / RX·진단 정상
331 | Logo | 10 | RGBW | R | 10 |  |  | 3340 | 0 | 0 | 3340 | 0 | 0 | Pass | LED별 Write/Read 및 진단 확인 / RX·진단 정상
332 | Logo | 10 | RGBW | R | 50 |  |  | 16447 | 0 | 0 | 16447 | 0 | 0 | Pass | LED별 Write/Read 및 진단 확인 / RX·진단 정상
333 | Logo | 10 | RGBW | R | 100 |  |  | 32767 | 0 | 0 | 32767 | 0 | 0 | Pass | LED별 Write/Read 및 진단 확인 / RX·진단 정상
334 | Logo | 10 | RGBW | G | 10 |  |  | 0 | 3340 | 0 | 0 | 3340 | 0 | Pass | LED별 Write/Read 및 진단 확인 / RX·진단 정상
335 | Logo | 10 | RGBW | G | 50 |  |  | 0 | 16447 | 0 | 0 | 16447 | 0 | Pass | LED별 Write/Read 및 진단 확인 / RX·진단 정상
336 | Logo | 10 | RGBW | G | 100 |  |  | 0 | 32767 | 0 | 0 | 32767 | 0 | Pass | LED별 Write/Read 및 진단 확인 / RX·진단 정상
337 | Logo | 10 | RGBW | B | 10 |  |  | 0 | 0 | 3340 | 0 | 0 | 3340 | Pass | LED별 Write/Read 및 진단 확인 / RX·진단 정상
338 | Logo | 10 | RGBW | B | 50 |  |  | 0 | 0 | 16447 | 0 | 0 | 16447 | Pass | LED별 Write/Read 및 진단 확인 / RX·진단 정상
339 | Logo | 10 | RGBW | B | 100 |  |  | 0 | 0 | 32767 | 0 | 0 | 32767 | Pass | LED별 Write/Read 및 진단 확인 / RX·진단 정상
340 | Logo | 10 | RGBW | W | 10 |  |  | 3340 | 3340 | 3340 | 3340 | 3340 | 3340 | Pass | LED별 Write/Read 및 진단 확인 / RX·진단 정상
341 | Logo | 10 | RGBW | W | 50 |  |  | 16447 | 16447 | 16447 | 16447 | 16447 | 16447 | Pass | LED별 Write/Read 및 진단 확인 / RX·진단 정상
342 | Logo | 10 | RGBW | W | 100 |  |  | 32767 | 32767 | 32767 | 32767 | 32767 | 32767 | Pass | LED별 Write/Read 및 진단 확인 / RX·진단 정상
343 | Logo | 10 | Fade In | CIE1931 | 100 |  |  | 32767 | 16987 | 18758 | 32767 | 16987 | 18758 | Pass | Fade In 최종 Write/Read 확인 / RX·진단 정상
344 | Logo | 10 | Fade Out | W | 0 |  |  | 0 | 0 | 0 | 0 | 0 | 0 | Pass | Fade Out 최종 Write/Read 확인 / RX·진단 정상
345 | Logo | 11 | 구역 ON | W | 50 |  |  | 16447 | 16447 | 16447 | 16447 | 16447 | 16447 | Pass | 선택 구역 ON readback / RX·진단 정상
346 | Logo | 11 | 구역 OFF | W | 0 |  |  | 0 | 0 | 0 | 0 | 0 | 0 | Pass | 선택 구역 OFF readback / RX·진단 정상
347 | Logo | 11 | RGBW | R | 10 |  |  | 3340 | 0 | 0 | 3340 | 0 | 0 | Pass | LED별 Write/Read 및 진단 확인 / RX·진단 정상
348 | Logo | 11 | RGBW | R | 50 |  |  | 16447 | 0 | 0 | 16447 | 0 | 0 | Pass | LED별 Write/Read 및 진단 확인 / RX·진단 정상
349 | Logo | 11 | RGBW | R | 100 |  |  | 32767 | 0 | 0 | 32767 | 0 | 0 | Pass | LED별 Write/Read 및 진단 확인 / RX·진단 정상
350 | Logo | 11 | RGBW | G | 10 |  |  | 0 | 3340 | 0 | 0 | 3340 | 0 | Pass | LED별 Write/Read 및 진단 확인 / RX·진단 정상
351 | Logo | 11 | RGBW | G | 50 |  |  | 0 | 16447 | 0 | 0 | 16447 | 0 | Pass | LED별 Write/Read 및 진단 확인 / RX·진단 정상
352 | Logo | 11 | RGBW | G | 100 |  |  | 0 | 32767 | 0 | 0 | 32767 | 0 | Pass | LED별 Write/Read 및 진단 확인 / RX·진단 정상
353 | Logo | 11 | RGBW | B | 10 |  |  | 0 | 0 | 3340 | 0 | 0 | 3340 | Pass | LED별 Write/Read 및 진단 확인 / RX·진단 정상
354 | Logo | 11 | RGBW | B | 50 |  |  | 0 | 0 | 16447 | 0 | 0 | 16447 | Pass | LED별 Write/Read 및 진단 확인 / RX·진단 정상
355 | Logo | 11 | RGBW | B | 100 |  |  | 0 | 0 | 32767 | 0 | 0 | 32767 | Pass | LED별 Write/Read 및 진단 확인 / RX·진단 정상
356 | Logo | 11 | RGBW | W | 10 |  |  | 3340 | 3340 | 3340 | 3340 | 3340 | 3340 | Pass | LED별 Write/Read 및 진단 확인 / RX·진단 정상
357 | Logo | 11 | RGBW | W | 50 |  |  | 16447 | 16447 | 16447 | 16447 | 16447 | 16447 | Pass | LED별 Write/Read 및 진단 확인 / RX·진단 정상
358 | Logo | 11 | RGBW | W | 100 |  |  | 32767 | 32767 | 32767 | 32767 | 32767 | 32767 | Pass | LED별 Write/Read 및 진단 확인 / RX·진단 정상
359 | Logo | 11 | Fade In | CIE1931 | 100 |  |  | 32767 | 16987 | 18758 | 32767 | 16987 | 18758 | Pass | Fade In 최종 Write/Read 확인 / RX·진단 정상
360 | Logo | 11 | Fade Out | W | 0 |  |  | 0 | 0 | 0 | 0 | 0 | 0 | Pass | Fade Out 최종 Write/Read 확인 / RX·진단 정상
361 | Logo | 12 | 구역 ON | W | 50 |  |  | 16447 | 16447 | 16447 | 16447 | 16447 | 16447 | Pass | 선택 구역 ON readback / RX·진단 정상
362 | Logo | 12 | 구역 OFF | W | 0 |  |  | 0 | 0 | 0 | 0 | 0 | 0 | Pass | 선택 구역 OFF readback / RX·진단 정상
363 | Logo | 12 | RGBW | R | 10 |  |  | 3340 | 0 | 0 | 3340 | 0 | 0 | Pass | LED별 Write/Read 및 진단 확인 / RX·진단 정상
364 | Logo | 12 | RGBW | R | 50 |  |  | 16447 | 0 | 0 | 16447 | 0 | 0 | Pass | LED별 Write/Read 및 진단 확인 / RX·진단 정상
365 | Logo | 12 | RGBW | R | 100 |  |  | 32767 | 0 | 0 | 32767 | 0 | 0 | Pass | LED별 Write/Read 및 진단 확인 / RX·진단 정상
366 | Logo | 12 | RGBW | G | 10 |  |  | 0 | 3340 | 0 | 0 | 3340 | 0 | Pass | LED별 Write/Read 및 진단 확인 / RX·진단 정상
367 | Logo | 12 | RGBW | G | 50 |  |  | 0 | 16447 | 0 | 0 | 16447 | 0 | Pass | LED별 Write/Read 및 진단 확인 / RX·진단 정상
368 | Logo | 12 | RGBW | G | 100 |  |  | 0 | 32767 | 0 | 0 | 32767 | 0 | Pass | LED별 Write/Read 및 진단 확인 / RX·진단 정상
369 | Logo | 12 | RGBW | B | 10 |  |  | 0 | 0 | 3340 | 0 | 0 | 3340 | Pass | LED별 Write/Read 및 진단 확인 / RX·진단 정상
370 | Logo | 12 | RGBW | B | 50 |  |  | 0 | 0 | 16447 | 0 | 0 | 16447 | Pass | LED별 Write/Read 및 진단 확인 / RX·진단 정상
371 | Logo | 12 | RGBW | B | 100 |  |  | 0 | 0 | 32767 | 0 | 0 | 32767 | Pass | LED별 Write/Read 및 진단 확인 / RX·진단 정상
372 | Logo | 12 | RGBW | W | 10 |  |  | 3340 | 3340 | 3340 | 3340 | 3340 | 3340 | Pass | LED별 Write/Read 및 진단 확인 / RX·진단 정상
373 | Logo | 12 | RGBW | W | 50 |  |  | 16447 | 16447 | 16447 | 16447 | 16447 | 16447 | Pass | LED별 Write/Read 및 진단 확인 / RX·진단 정상
374 | Logo | 12 | RGBW | W | 100 |  |  | 32767 | 32767 | 32767 | 32767 | 32767 | 32767 | Pass | LED별 Write/Read 및 진단 확인 / RX·진단 정상
375 | Logo | 12 | Fade In | CIE1931 | 100 |  |  | 32767 | 16987 | 18758 | 32767 | 16987 | 18758 | Pass | Fade In 최종 Write/Read 확인 / RX·진단 정상
376 | Logo | 12 | Fade Out | W | 0 |  |  | 0 | 0 | 0 | 0 | 0 | 0 | Pass | Fade Out 최종 Write/Read 확인 / RX·진단 정상
377 | Logo | 13 | 구역 ON | W | 50 |  |  | 16447 | 16447 | 16447 | 16447 | 16447 | 16447 | Pass | 선택 구역 ON readback / RX·진단 정상
378 | Logo | 13 | 구역 OFF | W | 0 |  |  | 0 | 0 | 0 | 0 | 0 | 0 | Pass | 선택 구역 OFF readback / RX·진단 정상
379 | Logo | 13 | RGBW | R | 10 |  |  | 3340 | 0 | 0 | 3340 | 0 | 0 | Pass | LED별 Write/Read 및 진단 확인 / RX·진단 정상
380 | Logo | 13 | RGBW | R | 50 |  |  | 16447 | 0 | 0 | 16447 | 0 | 0 | Pass | LED별 Write/Read 및 진단 확인 / RX·진단 정상
381 | Logo | 13 | RGBW | R | 100 |  |  | 32767 | 0 | 0 | 32767 | 0 | 0 | Pass | LED별 Write/Read 및 진단 확인 / RX·진단 정상
382 | Logo | 13 | RGBW | G | 10 |  |  | 0 | 3340 | 0 | 0 | 3340 | 0 | Pass | LED별 Write/Read 및 진단 확인 / RX·진단 정상
383 | Logo | 13 | RGBW | G | 50 |  |  | 0 | 16447 | 0 | 0 | 16447 | 0 | Pass | LED별 Write/Read 및 진단 확인 / RX·진단 정상
384 | Logo | 13 | RGBW | G | 100 |  |  | 0 | 32767 | 0 | 0 | 32767 | 0 | Pass | LED별 Write/Read 및 진단 확인 / RX·진단 정상
385 | Logo | 13 | RGBW | B | 10 |  |  | 0 | 0 | 3340 | 0 | 0 | 3340 | Pass | LED별 Write/Read 및 진단 확인 / RX·진단 정상
386 | Logo | 13 | RGBW | B | 50 |  |  | 0 | 0 | 16447 | 0 | 0 | 16447 | Pass | LED별 Write/Read 및 진단 확인 / RX·진단 정상
387 | Logo | 13 | RGBW | B | 100 |  |  | 0 | 0 | 32767 | 0 | 0 | 32767 | Pass | LED별 Write/Read 및 진단 확인 / RX·진단 정상
388 | Logo | 13 | RGBW | W | 10 |  |  | 3340 | 3340 | 3340 | 3340 | 3340 | 3340 | Pass | LED별 Write/Read 및 진단 확인 / RX·진단 정상
389 | Logo | 13 | RGBW | W | 50 |  |  | 16447 | 16447 | 16447 | 16447 | 16447 | 16447 | Pass | LED별 Write/Read 및 진단 확인 / RX·진단 정상
390 | Logo | 13 | RGBW | W | 100 |  |  | 32767 | 32767 | 32767 | 32767 | 32767 | 32767 | Pass | LED별 Write/Read 및 진단 확인 / RX·진단 정상
391 | Logo | 13 | Fade In | CIE1931 | 100 |  |  | 32767 | 16987 | 18758 | 32767 | 16987 | 18758 | Pass | Fade In 최종 Write/Read 확인 / RX·진단 정상
392 | Logo | 13 | Fade Out | W | 0 |  |  | 0 | 0 | 0 | 0 | 0 | 0 | Pass | Fade Out 최종 Write/Read 확인 / RX·진단 정상
393 | Logo | 14 | 구역 ON | W | 50 |  |  | 16447 | 16447 | 16447 | 16447 | 16447 | 16447 | Pass | 선택 구역 ON readback / RX·진단 정상
394 | Logo | 14 | 구역 OFF | W | 0 |  |  | 0 | 0 | 0 | 0 | 0 | 0 | Pass | 선택 구역 OFF readback / RX·진단 정상
395 | Logo | 14 | RGBW | R | 10 |  |  | 3340 | 0 | 0 | 3340 | 0 | 0 | Pass | LED별 Write/Read 및 진단 확인 / RX·진단 정상
396 | Logo | 14 | RGBW | R | 50 |  |  | 16447 | 0 | 0 | 16447 | 0 | 0 | Pass | LED별 Write/Read 및 진단 확인 / RX·진단 정상
397 | Logo | 14 | RGBW | R | 100 |  |  | 32767 | 0 | 0 | 32767 | 0 | 0 | Pass | LED별 Write/Read 및 진단 확인 / RX·진단 정상
398 | Logo | 14 | RGBW | G | 10 |  |  | 0 | 3340 | 0 | 0 | 3340 | 0 | Pass | LED별 Write/Read 및 진단 확인 / RX·진단 정상
399 | Logo | 14 | RGBW | G | 50 |  |  | 0 | 16447 | 0 | 0 | 16447 | 0 | Pass | LED별 Write/Read 및 진단 확인 / RX·진단 정상
400 | Logo | 14 | RGBW | G | 100 |  |  | 0 | 32767 | 0 | 0 | 32767 | 0 | Pass | LED별 Write/Read 및 진단 확인 / RX·진단 정상
401 | Logo | 14 | RGBW | B | 10 |  |  | 0 | 0 | 3340 | 0 | 0 | 3340 | Pass | LED별 Write/Read 및 진단 확인 / RX·진단 정상
402 | Logo | 14 | RGBW | B | 50 |  |  | 0 | 0 | 16447 | 0 | 0 | 16447 | Pass | LED별 Write/Read 및 진단 확인 / RX·진단 정상
403 | Logo | 14 | RGBW | B | 100 |  |  | 0 | 0 | 32767 | 0 | 0 | 32767 | Pass | LED별 Write/Read 및 진단 확인 / RX·진단 정상
404 | Logo | 14 | RGBW | W | 10 |  |  | 3340 | 3340 | 3340 | 3340 | 3340 | 3340 | Pass | LED별 Write/Read 및 진단 확인 / RX·진단 정상
405 | Logo | 14 | RGBW | W | 50 |  |  | 16447 | 16447 | 16447 | 16447 | 16447 | 16447 | Pass | LED별 Write/Read 및 진단 확인 / RX·진단 정상
406 | Logo | 14 | RGBW | W | 100 |  |  | 32767 | 32767 | 32767 | 32767 | 32767 | 32767 | Pass | LED별 Write/Read 및 진단 확인 / RX·진단 정상
407 | Logo | 14 | Fade In | CIE1931 | 100 |  |  | 32767 | 16987 | 18758 | 32767 | 16987 | 18758 | Pass | Fade In 최종 Write/Read 확인 / RX·진단 정상
408 | Logo | 14 | Fade Out | W | 0 |  |  | 0 | 0 | 0 | 0 | 0 | 0 | Pass | Fade Out 최종 Write/Read 확인 / RX·진단 정상
409 | Logo | 15 | 구역 ON | W | 50 |  |  | 16447 | 16447 | 16447 | 16447 | 16447 | 16447 | Pass | 선택 구역 ON readback / RX·진단 정상
410 | Logo | 15 | 구역 OFF | W | 0 |  |  | 0 | 0 | 0 | 0 | 0 | 0 | Pass | 선택 구역 OFF readback / RX·진단 정상
411 | Logo | 15 | RGBW | R | 10 |  |  | 3340 | 0 | 0 | 3340 | 0 | 0 | Pass | LED별 Write/Read 및 진단 확인 / RX·진단 정상
412 | Logo | 15 | RGBW | R | 50 |  |  | 16447 | 0 | 0 | 16447 | 0 | 0 | Pass | LED별 Write/Read 및 진단 확인 / RX·진단 정상
413 | Logo | 15 | RGBW | R | 100 |  |  | 32767 | 0 | 0 | 32767 | 0 | 0 | Pass | LED별 Write/Read 및 진단 확인 / RX·진단 정상
414 | Logo | 15 | RGBW | G | 10 |  |  | 0 | 3340 | 0 | 0 | 3340 | 0 | Pass | LED별 Write/Read 및 진단 확인 / RX·진단 정상
415 | Logo | 15 | RGBW | G | 50 |  |  | 0 | 16447 | 0 | 0 | 16447 | 0 | Pass | LED별 Write/Read 및 진단 확인 / RX·진단 정상
416 | Logo | 15 | RGBW | G | 100 |  |  | 0 | 32767 | 0 | 0 | 32767 | 0 | Pass | LED별 Write/Read 및 진단 확인 / RX·진단 정상
417 | Logo | 15 | RGBW | B | 10 |  |  | 0 | 0 | 3340 | 0 | 0 | 3340 | Pass | LED별 Write/Read 및 진단 확인 / RX·진단 정상
418 | Logo | 15 | RGBW | B | 50 |  |  | 0 | 0 | 16447 | 0 | 0 | 16447 | Pass | LED별 Write/Read 및 진단 확인 / RX·진단 정상
419 | Logo | 15 | RGBW | B | 100 |  |  | 0 | 0 | 32767 | 0 | 0 | 32767 | Pass | LED별 Write/Read 및 진단 확인 / RX·진단 정상
420 | Logo | 15 | RGBW | W | 10 |  |  | 3340 | 3340 | 3340 | 3340 | 3340 | 3340 | Pass | LED별 Write/Read 및 진단 확인 / RX·진단 정상
421 | Logo | 15 | RGBW | W | 50 |  |  | 16447 | 16447 | 16447 | 16447 | 16447 | 16447 | Pass | LED별 Write/Read 및 진단 확인 / RX·진단 정상
422 | Logo | 15 | RGBW | W | 100 |  |  | 32767 | 32767 | 32767 | 32767 | 32767 | 32767 | Pass | LED별 Write/Read 및 진단 확인 / RX·진단 정상
423 | Logo | 15 | Fade In | CIE1931 | 100 |  |  | 32767 | 16987 | 18758 | 32767 | 16987 | 18758 | Pass | Fade In 최종 Write/Read 확인 / RX·진단 정상
424 | Logo | 15 | Fade Out | W | 0 |  |  | 0 | 0 | 0 | 0 | 0 | 0 | Pass | Fade Out 최종 Write/Read 확인 / RX·진단 정상
425 | Logo | 16 | 구역 ON | W | 50 |  |  | 16447 | 16447 | 16447 | 16447 | 16447 | 16447 | Pass | 선택 구역 ON readback / RX·진단 정상
426 | Logo | 16 | 구역 OFF | W | 0 |  |  | 0 | 0 | 0 | 0 | 0 | 0 | Pass | 선택 구역 OFF readback / RX·진단 정상
427 | Logo | 16 | RGBW | R | 10 |  |  | 3340 | 0 | 0 | 3340 | 0 | 0 | Pass | LED별 Write/Read 및 진단 확인 / RX·진단 정상
428 | Logo | 16 | RGBW | R | 50 |  |  | 16447 | 0 | 0 | 16447 | 0 | 0 | Pass | LED별 Write/Read 및 진단 확인 / RX·진단 정상
429 | Logo | 16 | RGBW | R | 100 |  |  | 32767 | 0 | 0 | 32767 | 0 | 0 | Pass | LED별 Write/Read 및 진단 확인 / RX·진단 정상
430 | Logo | 16 | RGBW | G | 10 |  |  | 0 | 3340 | 0 | 0 | 3340 | 0 | Pass | LED별 Write/Read 및 진단 확인 / RX·진단 정상
431 | Logo | 16 | RGBW | G | 50 |  |  | 0 | 16447 | 0 | 0 | 16447 | 0 | Pass | LED별 Write/Read 및 진단 확인 / RX·진단 정상
432 | Logo | 16 | RGBW | G | 100 |  |  | 0 | 32767 | 0 | 0 | 32767 | 0 | Pass | LED별 Write/Read 및 진단 확인 / RX·진단 정상
433 | Logo | 16 | RGBW | B | 10 |  |  | 0 | 0 | 3340 | 0 | 0 | 3340 | Pass | LED별 Write/Read 및 진단 확인 / RX·진단 정상
434 | Logo | 16 | RGBW | B | 50 |  |  | 0 | 0 | 16447 | 0 | 0 | 16447 | Pass | LED별 Write/Read 및 진단 확인 / RX·진단 정상
435 | Logo | 16 | RGBW | B | 100 |  |  | 0 | 0 | 32767 | 0 | 0 | 32767 | Pass | LED별 Write/Read 및 진단 확인 / RX·진단 정상
436 | Logo | 16 | RGBW | W | 10 |  |  | 3340 | 3340 | 3340 | 3340 | 3340 | 3340 | Pass | LED별 Write/Read 및 진단 확인 / RX·진단 정상
437 | Logo | 16 | RGBW | W | 50 |  |  | 16447 | 16447 | 16447 | 16447 | 16447 | 16447 | Pass | LED별 Write/Read 및 진단 확인 / RX·진단 정상
438 | Logo | 16 | RGBW | W | 100 |  |  | 32767 | 32767 | 32767 | 32767 | 32767 | 32767 | Pass | LED별 Write/Read 및 진단 확인 / RX·진단 정상
439 | Logo | 16 | Fade In | CIE1931 | 100 |  |  | 32767 | 16987 | 18758 | 32767 | 16987 | 18758 | Pass | Fade In 최종 Write/Read 확인 / RX·진단 정상
440 | Logo | 16 | Fade Out | W | 0 |  |  | 0 | 0 | 0 | 0 | 0 | 0 | Pass | Fade Out 최종 Write/Read 확인 / RX·진단 정상
441 | Logo | 17 | 구역 ON | W | 50 |  |  | 16447 | 16447 | 16447 | 16447 | 16447 | 16447 | Pass | 선택 구역 ON readback / RX·진단 정상
442 | Logo | 17 | 구역 OFF | W | 0 |  |  | 0 | 0 | 0 | 0 | 0 | 0 | Pass | 선택 구역 OFF readback / RX·진단 정상
443 | Logo | 17 | RGBW | R | 10 |  |  | 3340 | 0 | 0 | 3340 | 0 | 0 | Pass | LED별 Write/Read 및 진단 확인 / RX·진단 정상
444 | Logo | 17 | RGBW | R | 50 |  |  | 16447 | 0 | 0 | 16447 | 0 | 0 | Pass | LED별 Write/Read 및 진단 확인 / RX·진단 정상
445 | Logo | 17 | RGBW | R | 100 |  |  | 32767 | 0 | 0 | 32767 | 0 | 0 | Pass | LED별 Write/Read 및 진단 확인 / RX·진단 정상
446 | Logo | 17 | RGBW | G | 10 |  |  | 0 | 3340 | 0 | 0 | 3340 | 0 | Pass | LED별 Write/Read 및 진단 확인 / RX·진단 정상
447 | Logo | 17 | RGBW | G | 50 |  |  | 0 | 16447 | 0 | 0 | 16447 | 0 | Pass | LED별 Write/Read 및 진단 확인 / RX·진단 정상
448 | Logo | 17 | RGBW | G | 100 |  |  | 0 | 32767 | 0 | 0 | 32767 | 0 | Pass | LED별 Write/Read 및 진단 확인 / RX·진단 정상
449 | Logo | 17 | RGBW | B | 10 |  |  | 0 | 0 | 3340 | 0 | 0 | 3340 | Pass | LED별 Write/Read 및 진단 확인 / RX·진단 정상
450 | Logo | 17 | RGBW | B | 50 |  |  | 0 | 0 | 16447 | 0 | 0 | 16447 | Pass | LED별 Write/Read 및 진단 확인 / RX·진단 정상
451 | Logo | 17 | RGBW | B | 100 |  |  | 0 | 0 | 32767 | 0 | 0 | 32767 | Pass | LED별 Write/Read 및 진단 확인 / RX·진단 정상
452 | Logo | 17 | RGBW | W | 10 |  |  | 3340 | 3340 | 3340 | 3340 | 3340 | 3340 | Pass | LED별 Write/Read 및 진단 확인 / RX·진단 정상
453 | Logo | 17 | RGBW | W | 50 |  |  | 16447 | 16447 | 16447 | 16447 | 16447 | 16447 | Pass | LED별 Write/Read 및 진단 확인 / RX·진단 정상
454 | Logo | 17 | RGBW | W | 100 |  |  | 32767 | 32767 | 32767 | 32767 | 32767 | 32767 | Pass | LED별 Write/Read 및 진단 확인 / RX·진단 정상
455 | Logo | 17 | Fade In | CIE1931 | 100 |  |  | 32767 | 16987 | 18758 | 32767 | 16987 | 18758 | Pass | Fade In 최종 Write/Read 확인 / RX·진단 정상
456 | Logo | 17 | Fade Out | W | 0 |  |  | 0 | 0 | 0 | 0 | 0 | 0 | Pass | Fade Out 최종 Write/Read 확인 / RX·진단 정상
457 | Logo | 18 | 구역 ON | W | 50 |  |  | 16447 | 16447 | 16447 | 16447 | 16447 | 16447 | Pass | 선택 구역 ON readback / RX·진단 정상
458 | Logo | 18 | 구역 OFF | W | 0 |  |  | 0 | 0 | 0 | 0 | 0 | 0 | Pass | 선택 구역 OFF readback / RX·진단 정상
459 | Logo | 18 | RGBW | R | 10 |  |  | 3340 | 0 | 0 | 3340 | 0 | 0 | Pass | LED별 Write/Read 및 진단 확인 / RX·진단 정상
460 | Logo | 18 | RGBW | R | 50 |  |  | 16447 | 0 | 0 | 16447 | 0 | 0 | Pass | LED별 Write/Read 및 진단 확인 / RX·진단 정상
461 | Logo | 18 | RGBW | R | 100 |  |  | 32767 | 0 | 0 | 32767 | 0 | 0 | Pass | LED별 Write/Read 및 진단 확인 / RX·진단 정상
462 | Logo | 18 | RGBW | G | 10 |  |  | 0 | 3340 | 0 | 0 | 3340 | 0 | Pass | LED별 Write/Read 및 진단 확인 / RX·진단 정상
463 | Logo | 18 | RGBW | G | 50 |  |  | 0 | 16447 | 0 | 0 | 16447 | 0 | Pass | LED별 Write/Read 및 진단 확인 / RX·진단 정상
464 | Logo | 18 | RGBW | G | 100 |  |  | 0 | 32767 | 0 | 0 | 32767 | 0 | Pass | LED별 Write/Read 및 진단 확인 / RX·진단 정상
465 | Logo | 18 | RGBW | B | 10 |  |  | 0 | 0 | 3340 | 0 | 0 | 3340 | Pass | LED별 Write/Read 및 진단 확인 / RX·진단 정상
466 | Logo | 18 | RGBW | B | 50 |  |  | 0 | 0 | 16447 | 0 | 0 | 16447 | Pass | LED별 Write/Read 및 진단 확인 / RX·진단 정상
467 | Logo | 18 | RGBW | B | 100 |  |  | 0 | 0 | 32767 | 0 | 0 | 32767 | Pass | LED별 Write/Read 및 진단 확인 / RX·진단 정상
468 | Logo | 18 | RGBW | W | 10 |  |  | 3340 | 3340 | 3340 | 3340 | 3340 | 3340 | Pass | LED별 Write/Read 및 진단 확인 / RX·진단 정상
469 | Logo | 18 | RGBW | W | 50 |  |  | 16447 | 16447 | 16447 | 16447 | 16447 | 16447 | Pass | LED별 Write/Read 및 진단 확인 / RX·진단 정상
470 | Logo | 18 | RGBW | W | 100 |  |  | 32767 | 32767 | 32767 | 32767 | 32767 | 32767 | Pass | LED별 Write/Read 및 진단 확인 / RX·진단 정상
471 | Logo | 18 | Fade In | CIE1931 | 100 |  |  | 32767 | 16987 | 18758 | 32767 | 16987 | 18758 | Pass | Fade In 최종 Write/Read 확인 / RX·진단 정상
472 | Logo | 18 | Fade Out | W | 0 |  |  | 0 | 0 | 0 | 0 | 0 | 0 | Pass | Fade Out 최종 Write/Read 확인 / RX·진단 정상
473 | Logo | 19 | 구역 ON | W | 50 |  |  | 16447 | 16447 | 16447 | 16447 | 16447 | 16447 | Pass | 선택 구역 ON readback / RX·진단 정상
474 | Logo | 19 | 구역 OFF | W | 0 |  |  | 0 | 0 | 0 | 0 | 0 | 0 | Pass | 선택 구역 OFF readback / RX·진단 정상
475 | Logo | 19 | RGBW | R | 10 |  |  | 3340 | 0 | 0 | 3340 | 0 | 0 | Pass | LED별 Write/Read 및 진단 확인 / RX·진단 정상
476 | Logo | 19 | RGBW | R | 50 |  |  | 16447 | 0 | 0 | 16447 | 0 | 0 | Pass | LED별 Write/Read 및 진단 확인 / RX·진단 정상
477 | Logo | 19 | RGBW | R | 100 |  |  | 32767 | 0 | 0 | 32767 | 0 | 0 | Pass | LED별 Write/Read 및 진단 확인 / RX·진단 정상
478 | Logo | 19 | RGBW | G | 10 |  |  | 0 | 3340 | 0 | 0 | 3340 | 0 | Pass | LED별 Write/Read 및 진단 확인 / RX·진단 정상
479 | Logo | 19 | RGBW | G | 50 |  |  | 0 | 16447 | 0 | 0 | 16447 | 0 | Pass | LED별 Write/Read 및 진단 확인 / RX·진단 정상
480 | Logo | 19 | RGBW | G | 100 |  |  | 0 | 32767 | 0 | 0 | 32767 | 0 | Pass | LED별 Write/Read 및 진단 확인 / RX·진단 정상
481 | Logo | 19 | RGBW | B | 10 |  |  | 0 | 0 | 3340 | 0 | 0 | 3340 | Pass | LED별 Write/Read 및 진단 확인 / RX·진단 정상
482 | Logo | 19 | RGBW | B | 50 |  |  | 0 | 0 | 16447 | 0 | 0 | 16447 | Pass | LED별 Write/Read 및 진단 확인 / RX·진단 정상
483 | Logo | 19 | RGBW | B | 100 |  |  | 0 | 0 | 32767 | 0 | 0 | 32767 | Pass | LED별 Write/Read 및 진단 확인 / RX·진단 정상
484 | Logo | 19 | RGBW | W | 10 |  |  | 3340 | 3340 | 3340 | 3340 | 3340 | 3340 | Pass | LED별 Write/Read 및 진단 확인 / RX·진단 정상
485 | Logo | 19 | RGBW | W | 50 |  |  | 16447 | 16447 | 16447 | 16447 | 16447 | 16447 | Pass | LED별 Write/Read 및 진단 확인 / RX·진단 정상
486 | Logo | 19 | RGBW | W | 100 |  |  | 32767 | 32767 | 32767 | 32767 | 32767 | 32767 | Pass | LED별 Write/Read 및 진단 확인 / RX·진단 정상
487 | Logo | 19 | Fade In | CIE1931 | 100 |  |  | 32767 | 16987 | 18758 | 32767 | 16987 | 18758 | Pass | Fade In 최종 Write/Read 확인 / RX·진단 정상
488 | Logo | 19 | Fade Out | W | 0 |  |  | 0 | 0 | 0 | 0 | 0 | 0 | Pass | Fade Out 최종 Write/Read 확인 / RX·진단 정상
489 | Logo | 20 | 구역 ON | W | 50 |  |  | 16447 | 16447 | 16447 | 16447 | 16447 | 16447 | Pass | 선택 구역 ON readback / RX·진단 정상
490 | Logo | 20 | 구역 OFF | W | 0 |  |  | 0 | 0 | 0 | 0 | 0 | 0 | Pass | 선택 구역 OFF readback / RX·진단 정상
491 | Logo | 20 | RGBW | R | 10 |  |  | 3340 | 0 | 0 | 3340 | 0 | 0 | Pass | LED별 Write/Read 및 진단 확인 / RX·진단 정상
492 | Logo | 20 | RGBW | R | 50 |  |  | 16447 | 0 | 0 | 16447 | 0 | 0 | Pass | LED별 Write/Read 및 진단 확인 / RX·진단 정상
493 | Logo | 20 | RGBW | R | 100 |  |  | 32767 | 0 | 0 | 32767 | 0 | 0 | Pass | LED별 Write/Read 및 진단 확인 / RX·진단 정상
494 | Logo | 20 | RGBW | G | 10 |  |  | 0 | 3340 | 0 | 0 | 3340 | 0 | Pass | LED별 Write/Read 및 진단 확인 / RX·진단 정상
495 | Logo | 20 | RGBW | G | 50 |  |  | 0 | 16447 | 0 | 0 | 16447 | 0 | Pass | LED별 Write/Read 및 진단 확인 / RX·진단 정상
496 | Logo | 20 | RGBW | G | 100 |  |  | 0 | 32767 | 0 | 0 | 32767 | 0 | Pass | LED별 Write/Read 및 진단 확인 / RX·진단 정상
497 | Logo | 20 | RGBW | B | 10 |  |  | 0 | 0 | 3340 | 0 | 0 | 3340 | Pass | LED별 Write/Read 및 진단 확인 / RX·진단 정상
498 | Logo | 20 | RGBW | B | 50 |  |  | 0 | 0 | 16447 | 0 | 0 | 16447 | Pass | LED별 Write/Read 및 진단 확인 / RX·진단 정상
499 | Logo | 20 | RGBW | B | 100 |  |  | 0 | 0 | 32767 | 0 | 0 | 32767 | Pass | LED별 Write/Read 및 진단 확인 / RX·진단 정상
500 | Logo | 20 | RGBW | W | 10 |  |  | 3340 | 3340 | 3340 | 3340 | 3340 | 3340 | Pass | LED별 Write/Read 및 진단 확인 / RX·진단 정상
501 | Logo | 20 | RGBW | W | 50 |  |  | 16447 | 16447 | 16447 | 16447 | 16447 | 16447 | Pass | LED별 Write/Read 및 진단 확인 / RX·진단 정상
502 | Logo | 20 | RGBW | W | 100 |  |  | 32767 | 32767 | 32767 | 32767 | 32767 | 32767 | Pass | LED별 Write/Read 및 진단 확인 / RX·진단 정상
503 | Logo | 20 | Fade In | CIE1931 | 100 |  |  | 32767 | 16987 | 18758 | 32767 | 16987 | 18758 | Pass | Fade In 최종 Write/Read 확인 / RX·진단 정상
504 | Logo | 20 | Fade Out | W | 0 |  |  | 0 | 0 | 0 | 0 | 0 | 0 | Pass | Fade Out 최종 Write/Read 확인 / RX·진단 정상
505 | Logo | 21 | 구역 ON | W | 50 |  |  | 16447 | 16447 | 16447 | 16447 | 16447 | 16447 | Pass | 선택 구역 ON readback / RX·진단 정상
506 | Logo | 21 | 구역 OFF | W | 0 |  |  | 0 | 0 | 0 | 0 | 0 | 0 | Pass | 선택 구역 OFF readback / RX·진단 정상
507 | Logo | 21 | RGBW | R | 10 |  |  | 3340 | 0 | 0 | 3340 | 0 | 0 | Pass | LED별 Write/Read 및 진단 확인 / RX·진단 정상
508 | Logo | 21 | RGBW | R | 50 |  |  | 16447 | 0 | 0 | 16447 | 0 | 0 | Pass | LED별 Write/Read 및 진단 확인 / RX·진단 정상
509 | Logo | 21 | RGBW | R | 100 |  |  | 32767 | 0 | 0 | 32767 | 0 | 0 | Pass | LED별 Write/Read 및 진단 확인 / RX·진단 정상
510 | Logo | 21 | RGBW | G | 10 |  |  | 0 | 3340 | 0 | 0 | 3340 | 0 | Pass | LED별 Write/Read 및 진단 확인 / RX·진단 정상
511 | Logo | 21 | RGBW | G | 50 |  |  | 0 | 16447 | 0 | 0 | 16447 | 0 | Pass | LED별 Write/Read 및 진단 확인 / RX·진단 정상
512 | Logo | 21 | RGBW | G | 100 |  |  | 0 | 32767 | 0 | 0 | 32767 | 0 | Pass | LED별 Write/Read 및 진단 확인 / RX·진단 정상
513 | Logo | 21 | RGBW | B | 10 |  |  | 0 | 0 | 3340 | 0 | 0 | 3340 | Pass | LED별 Write/Read 및 진단 확인 / RX·진단 정상
514 | Logo | 21 | RGBW | B | 50 |  |  | 0 | 0 | 16447 | 0 | 0 | 16447 | Pass | LED별 Write/Read 및 진단 확인 / RX·진단 정상
515 | Logo | 21 | RGBW | B | 100 |  |  | 0 | 0 | 32767 | 0 | 0 | 32767 | Pass | LED별 Write/Read 및 진단 확인 / RX·진단 정상
516 | Logo | 21 | RGBW | W | 10 |  |  | 3340 | 3340 | 3340 | 3340 | 3340 | 3340 | Pass | LED별 Write/Read 및 진단 확인 / RX·진단 정상
517 | Logo | 21 | RGBW | W | 50 |  |  | 16447 | 16447 | 16447 | 16447 | 16447 | 16447 | Pass | LED별 Write/Read 및 진단 확인 / RX·진단 정상
518 | Logo | 21 | RGBW | W | 100 |  |  | 32767 | 32767 | 32767 | 32767 | 32767 | 32767 | Pass | LED별 Write/Read 및 진단 확인 / RX·진단 정상
519 | Logo | 21 | Fade In | CIE1931 | 100 |  |  | 32767 | 16987 | 18758 | 32767 | 16987 | 18758 | Pass | Fade In 최종 Write/Read 확인 / RX·진단 정상
520 | Logo | 21 | Fade Out | W | 0 |  |  | 0 | 0 | 0 | 0 | 0 | 0 | Pass | Fade Out 최종 Write/Read 확인 / RX·진단 정상
521 | Logo | 22 | 구역 ON | W | 50 |  |  | 16447 | 16447 | 16447 | 16447 | 16447 | 16447 | Pass | 선택 구역 ON readback / RX·진단 정상
522 | Logo | 22 | 구역 OFF | W | 0 |  |  | 0 | 0 | 0 | 0 | 0 | 0 | Pass | 선택 구역 OFF readback / RX·진단 정상
523 | Logo | 22 | RGBW | R | 10 |  |  | 3340 | 0 | 0 | 3340 | 0 | 0 | Pass | LED별 Write/Read 및 진단 확인 / RX·진단 정상
524 | Logo | 22 | RGBW | R | 50 |  |  | 16447 | 0 | 0 | 16447 | 0 | 0 | Pass | LED별 Write/Read 및 진단 확인 / RX·진단 정상
525 | Logo | 22 | RGBW | R | 100 |  |  | 32767 | 0 | 0 | 32767 | 0 | 0 | Pass | LED별 Write/Read 및 진단 확인 / RX·진단 정상
526 | Logo | 22 | RGBW | G | 10 |  |  | 0 | 3340 | 0 | 0 | 3340 | 0 | Pass | LED별 Write/Read 및 진단 확인 / RX·진단 정상
527 | Logo | 22 | RGBW | G | 50 |  |  | 0 | 16447 | 0 | 0 | 16447 | 0 | Pass | LED별 Write/Read 및 진단 확인 / RX·진단 정상
528 | Logo | 22 | RGBW | G | 100 |  |  | 0 | 32767 | 0 | 0 | 32767 | 0 | Pass | LED별 Write/Read 및 진단 확인 / RX·진단 정상
529 | Logo | 22 | RGBW | B | 10 |  |  | 0 | 0 | 3340 | 0 | 0 | 3340 | Pass | LED별 Write/Read 및 진단 확인 / RX·진단 정상
530 | Logo | 22 | RGBW | B | 50 |  |  | 0 | 0 | 16447 | 0 | 0 | 16447 | Pass | LED별 Write/Read 및 진단 확인 / RX·진단 정상
531 | Logo | 22 | RGBW | B | 100 |  |  | 0 | 0 | 32767 | 0 | 0 | 32767 | Pass | LED별 Write/Read 및 진단 확인 / RX·진단 정상
532 | Logo | 22 | RGBW | W | 10 |  |  | 3340 | 3340 | 3340 | 3340 | 3340 | 3340 | Pass | LED별 Write/Read 및 진단 확인 / RX·진단 정상
533 | Logo | 22 | RGBW | W | 50 |  |  | 16447 | 16447 | 16447 | 16447 | 16447 | 16447 | Pass | LED별 Write/Read 및 진단 확인 / RX·진단 정상
534 | Logo | 22 | RGBW | W | 100 |  |  | 32767 | 32767 | 32767 | 32767 | 32767 | 32767 | Pass | LED별 Write/Read 및 진단 확인 / RX·진단 정상
535 | Logo | 22 | Fade In | CIE1931 | 100 |  |  | 32767 | 16987 | 18758 | 32767 | 16987 | 18758 | Pass | Fade In 최종 Write/Read 확인 / RX·진단 정상
536 | Logo | 22 | Fade Out | W | 0 |  |  | 0 | 0 | 0 | 0 | 0 | 0 | Pass | Fade Out 최종 Write/Read 확인 / RX·진단 정상
537 | Logo | 23 | 구역 ON | W | 50 |  |  | 16447 | 16447 | 16447 | 16447 | 16447 | 16447 | Pass | 선택 구역 ON readback / RX·진단 정상
538 | Logo | 23 | 구역 OFF | W | 0 |  |  | 0 | 0 | 0 | 0 | 0 | 0 | Pass | 선택 구역 OFF readback / RX·진단 정상
539 | Logo | 23 | RGBW | R | 10 |  |  | 3340 | 0 | 0 | 3340 | 0 | 0 | Pass | LED별 Write/Read 및 진단 확인 / RX·진단 정상
540 | Logo | 23 | RGBW | R | 50 |  |  | 16447 | 0 | 0 | 16447 | 0 | 0 | Pass | LED별 Write/Read 및 진단 확인 / RX·진단 정상
541 | Logo | 23 | RGBW | R | 100 |  |  | 32767 | 0 | 0 | 32767 | 0 | 0 | Pass | LED별 Write/Read 및 진단 확인 / RX·진단 정상
542 | Logo | 23 | RGBW | G | 10 |  |  | 0 | 3340 | 0 | 0 | 3340 | 0 | Pass | LED별 Write/Read 및 진단 확인 / RX·진단 정상
543 | Logo | 23 | RGBW | G | 50 |  |  | 0 | 16447 | 0 | 0 | 16447 | 0 | Pass | LED별 Write/Read 및 진단 확인 / RX·진단 정상
544 | Logo | 23 | RGBW | G | 100 |  |  | 0 | 32767 | 0 | 0 | 32767 | 0 | Pass | LED별 Write/Read 및 진단 확인 / RX·진단 정상
545 | Logo | 23 | RGBW | B | 10 |  |  | 0 | 0 | 3340 | 0 | 0 | 3340 | Pass | LED별 Write/Read 및 진단 확인 / RX·진단 정상
546 | Logo | 23 | RGBW | B | 50 |  |  | 0 | 0 | 16447 | 0 | 0 | 16447 | Pass | LED별 Write/Read 및 진단 확인 / RX·진단 정상
547 | Logo | 23 | RGBW | B | 100 |  |  | 0 | 0 | 32767 | 0 | 0 | 32767 | Pass | LED별 Write/Read 및 진단 확인 / RX·진단 정상
548 | Logo | 23 | RGBW | W | 10 |  |  | 3340 | 3340 | 3340 | 3340 | 3340 | 3340 | Pass | LED별 Write/Read 및 진단 확인 / RX·진단 정상
549 | Logo | 23 | RGBW | W | 50 |  |  | 16447 | 16447 | 16447 | 16447 | 16447 | 16447 | Pass | LED별 Write/Read 및 진단 확인 / RX·진단 정상
550 | Logo | 23 | RGBW | W | 100 |  |  | 32767 | 32767 | 32767 | 32767 | 32767 | 32767 | Pass | LED별 Write/Read 및 진단 확인 / RX·진단 정상
551 | Logo | 23 | Fade In | CIE1931 | 100 |  |  | 32767 | 16987 | 18758 | 32767 | 16987 | 18758 | Pass | Fade In 최종 Write/Read 확인 / RX·진단 정상
552 | Logo | 23 | Fade Out | W | 0 |  |  | 0 | 0 | 0 | 0 | 0 | 0 | Pass | Fade Out 최종 Write/Read 확인 / RX·진단 정상
553 | Logo | 24 | 구역 ON | W | 50 |  |  | 16447 | 16447 | 16447 | 16447 | 16447 | 16447 | Pass | 선택 구역 ON readback / RX·진단 정상
554 | Logo | 24 | 구역 OFF | W | 0 |  |  | 0 | 0 | 0 | 0 | 0 | 0 | Pass | 선택 구역 OFF readback / RX·진단 정상
555 | Logo | 24 | RGBW | R | 10 |  |  | 3340 | 0 | 0 | 3340 | 0 | 0 | Pass | LED별 Write/Read 및 진단 확인 / RX·진단 정상
556 | Logo | 24 | RGBW | R | 50 |  |  | 16447 | 0 | 0 | 16447 | 0 | 0 | Pass | LED별 Write/Read 및 진단 확인 / RX·진단 정상
557 | Logo | 24 | RGBW | R | 100 |  |  | 32767 | 0 | 0 | 32767 | 0 | 0 | Pass | LED별 Write/Read 및 진단 확인 / RX·진단 정상
558 | Logo | 24 | RGBW | G | 10 |  |  | 0 | 3340 | 0 | 0 | 3340 | 0 | Pass | LED별 Write/Read 및 진단 확인 / RX·진단 정상
559 | Logo | 24 | RGBW | G | 50 |  |  | 0 | 16447 | 0 | 0 | 16447 | 0 | Pass | LED별 Write/Read 및 진단 확인 / RX·진단 정상
560 | Logo | 24 | RGBW | G | 100 |  |  | 0 | 32767 | 0 | 0 | 32767 | 0 | Pass | LED별 Write/Read 및 진단 확인 / RX·진단 정상
561 | Logo | 24 | RGBW | B | 10 |  |  | 0 | 0 | 3340 | 0 | 0 | 3340 | Pass | LED별 Write/Read 및 진단 확인 / RX·진단 정상
562 | Logo | 24 | RGBW | B | 50 |  |  | 0 | 0 | 16447 | 0 | 0 | 16447 | Pass | LED별 Write/Read 및 진단 확인 / RX·진단 정상
563 | Logo | 24 | RGBW | B | 100 |  |  | 0 | 0 | 32767 | 0 | 0 | 32767 | Pass | LED별 Write/Read 및 진단 확인 / RX·진단 정상
564 | Logo | 24 | RGBW | W | 10 |  |  | 3340 | 3340 | 3340 | 3340 | 3340 | 3340 | Pass | LED별 Write/Read 및 진단 확인 / RX·진단 정상
565 | Logo | 24 | RGBW | W | 50 |  |  | 16447 | 16447 | 16447 | 16447 | 16447 | 16447 | Pass | LED별 Write/Read 및 진단 확인 / RX·진단 정상
566 | Logo | 24 | RGBW | W | 100 |  |  | 32767 | 32767 | 32767 | 32767 | 32767 | 32767 | Pass | LED별 Write/Read 및 진단 확인 / RX·진단 정상
567 | Logo | 24 | Fade In | CIE1931 | 100 |  |  | 32767 | 16987 | 18758 | 32767 | 16987 | 18758 | Pass | Fade In 최종 Write/Read 확인 / RX·진단 정상
568 | Logo | 24 | Fade Out | W | 0 |  |  | 0 | 0 | 0 | 0 | 0 | 0 | Pass | Fade Out 최종 Write/Read 확인 / RX·진단 정상
569 | Strobe | 1 | 구역 ON | W | 50 |  |  | 16447 | 16447 | 16447 | 16447 | 16447 | 16447 | Pass | 선택 구역 ON readback / RX·진단 정상
570 | Strobe | 1 | 구역 OFF | W | 0 |  |  | 0 | 0 | 0 | 0 | 0 | 0 | Pass | 선택 구역 OFF readback / RX·진단 정상
571 | Strobe | 1 | RGBW | R | 10 |  |  | 3340 | 0 | 0 | 3340 | 0 | 0 | Pass | LED별 Write/Read 및 진단 확인 / RX·진단 정상
572 | Strobe | 1 | RGBW | R | 50 |  |  | 16447 | 0 | 0 | 16447 | 0 | 0 | Pass | LED별 Write/Read 및 진단 확인 / RX·진단 정상
573 | Strobe | 1 | RGBW | R | 100 |  |  | 32767 | 0 | 0 | 32767 | 0 | 0 | Pass | LED별 Write/Read 및 진단 확인 / RX·진단 정상
574 | Strobe | 1 | RGBW | G | 10 |  |  | 0 | 3340 | 0 | 0 | 3340 | 0 | Pass | LED별 Write/Read 및 진단 확인 / RX·진단 정상
575 | Strobe | 1 | RGBW | G | 50 |  |  | 0 | 16447 | 0 | 0 | 16447 | 0 | Pass | LED별 Write/Read 및 진단 확인 / RX·진단 정상
576 | Strobe | 1 | RGBW | G | 100 |  |  | 0 | 32767 | 0 | 0 | 32767 | 0 | Pass | LED별 Write/Read 및 진단 확인 / RX·진단 정상
577 | Strobe | 1 | RGBW | B | 10 |  |  | 0 | 0 | 3340 | 0 | 0 | 3340 | Pass | LED별 Write/Read 및 진단 확인 / RX·진단 정상
578 | Strobe | 1 | RGBW | B | 50 |  |  | 0 | 0 | 16447 | 0 | 0 | 16447 | Pass | LED별 Write/Read 및 진단 확인 / RX·진단 정상
579 | Strobe | 1 | RGBW | B | 100 |  |  | 0 | 0 | 32767 | 0 | 0 | 32767 | Pass | LED별 Write/Read 및 진단 확인 / RX·진단 정상
580 | Strobe | 1 | RGBW | W | 10 |  |  | 3340 | 3340 | 3340 | 3340 | 3340 | 3340 | Pass | LED별 Write/Read 및 진단 확인 / RX·진단 정상
581 | Strobe | 1 | RGBW | W | 50 |  |  | 16447 | 16447 | 16447 | 16447 | 16447 | 16447 | Pass | LED별 Write/Read 및 진단 확인 / RX·진단 정상
582 | Strobe | 1 | RGBW | W | 100 |  |  | 32767 | 32767 | 32767 | 32767 | 32767 | 32767 | Pass | LED별 Write/Read 및 진단 확인 / RX·진단 정상
583 | Strobe | 1 | Fade In Step | Step 1/10 | 100 |  |  | 15124 | 20971 | 22609 | 15124 | 20971 | 22609 | Pass | LED 1 실제 RX: 계측 시작 후 101ms, 읽기 1ms, TX/RX 허용 1% / RX·진단 정상
584 | Strobe | 1 | Fade In Step | Step 2/10 | 100 |  |  | 23674 | 29626 | 31980 | 23674 | 29626 | 31980 | Pass | LED 1 실제 RX: 계측 시작 후 201ms, 읽기 1ms, TX/RX 허용 1% / RX·진단 정상
585 | Strobe | 1 | Fade In Step | Step 3/10 | 100 |  |  | 27897 | 30270 | 32739 | 27897 | 30270 | 32739 | Pass | LED 1 실제 RX: 계측 시작 후 301ms, 읽기 1ms, TX/RX 허용 1% / RX·진단 정상
586 | Strobe | 1 | Fade In Step | Step 4/10 | 100 |  |  | 31544 | 30233 | 32763 | 31544 | 30233 | 32763 | Pass | LED 1 실제 RX: 계측 시작 후 401ms, 읽기 1ms, TX/RX 허용 1% / RX·진단 정상
587 | Strobe | 1 | Fade In Step | Step 5/10 | 100 |  |  | 32693 | 27534 | 29909 | 32693 | 27534 | 29909 | Pass | LED 1 실제 RX: 계측 시작 후 501ms, 읽기 1ms, TX/RX 허용 1% / RX·진단 정상
588 | Strobe | 1 | Fade In Step | Step 6/10 | 100 |  |  | 32758 | 24941 | 27146 | 32758 | 24941 | 27146 | Pass | LED 1 실제 RX: 계측 시작 후 601ms, 읽기 1ms, TX/RX 허용 1% / RX·진단 정상
589 | Strobe | 1 | Fade In Step | Step 7/10 | 100 |  |  | 32765 | 22527 | 24588 | 32765 | 22527 | 24588 | Pass | LED 1 실제 RX: 계측 시작 후 701ms, 읽기 1ms, TX/RX 허용 1% / RX·진단 정상
590 | Strobe | 1 | Fade In Step | Step 8/10 | 100 |  |  | 32766 | 20029 | 22004 | 32766 | 20029 | 22004 | Pass | LED 1 실제 RX: 계측 시작 후 801ms, 읽기 1ms, TX/RX 허용 1% / RX·진단 정상
591 | Strobe | 1 | Fade In Step | Step 9/10 | 100 |  |  | 32766 | 18264 | 20122 | 32766 | 18264 | 20122 | Pass | LED 1 실제 RX: 계측 시작 후 901ms, 읽기 1ms, TX/RX 허용 1% / RX·진단 정상
592 | Strobe | 1 | Fade In Step | Step 10/10 | 100 |  |  | 32767 | 16987 | 18758 | 32767 | 16987 | 18758 | Pass | LED 1 실제 RX: 계측 시작 후 1001ms, 읽기 1ms, TX/RX 허용 1% / RX·진단 정상
593 | Strobe | 1 | Fade In | CIE1931 | 100 |  |  | 32767 | 16987 | 18758 | 32767 | 16987 | 18758 | Pass | Fade In 최종 Write/Read 확인 / RX·진단 정상
594 | Strobe | 1 | Fade Out Step | Step 1/10 | 0 |  |  | 29752 | 15424 | 17032 | 29752 | 15424 | 17032 | Pass | LED 1 실제 RX: 계측 시작 후 101ms, 읽기 1ms, TX/RX 허용 1% / RX·진단 정상
595 | Strobe | 1 | Fade Out Step | Step 2/10 | 0 |  |  | 26476 | 13725 | 15156 | 26476 | 13725 | 15156 | Pass | LED 1 실제 RX: 계측 시작 후 201ms, 읽기 1ms, TX/RX 허용 1% / RX·진단 정상
596 | Strobe | 1 | Fade Out Step | Step 3/10 | 0 |  |  | 23199 | 12027 | 13281 | 23199 | 12027 | 13281 | Pass | LED 1 실제 RX: 계측 시작 후 301ms, 읽기 1ms, TX/RX 허용 1% / RX·진단 정상
597 | Strobe | 1 | Fade Out Step | Step 4/10 | 0 |  |  | 19922 | 10328 | 11405 | 19922 | 10328 | 11405 | Pass | LED 1 실제 RX: 계측 시작 후 401ms, 읽기 1ms, TX/RX 허용 1% / RX·진단 정상
598 | Strobe | 1 | Fade Out Step | Step 5/10 | 0 |  |  | 16645 | 8629 | 9529 | 16645 | 8629 | 9529 | Pass | LED 1 실제 RX: 계측 시작 후 501ms, 읽기 1ms, TX/RX 허용 1% / RX·진단 정상
599 | Strobe | 1 | Fade Out Step | Step 6/10 | 0 |  |  | 13369 | 6930 | 7653 | 13369 | 6930 | 7653 | Pass | LED 1 실제 RX: 계측 시작 후 601ms, 읽기 1ms, TX/RX 허용 1% / RX·진단 정상
600 | Strobe | 1 | Fade Out Step | Step 7/10 | 0 |  |  | 10092 | 5232 | 5777 | 10092 | 5232 | 5777 | Pass | LED 1 실제 RX: 계측 시작 후 701ms, 읽기 1ms, TX/RX 허용 1% / RX·진단 정상
601 | Strobe | 1 | Fade Out Step | Step 8/10 | 0 |  |  | 6815 | 3533 | 3901 | 6815 | 3533 | 3901 | Pass | LED 1 실제 RX: 계측 시작 후 801ms, 읽기 1ms, TX/RX 허용 1% / RX·진단 정상
602 | Strobe | 1 | Fade Out Step | Step 9/10 | 0 |  |  | 3538 | 1834 | 2025 | 3538 | 1834 | 2025 | Pass | LED 1 실제 RX: 계측 시작 후 901ms, 읽기 1ms, TX/RX 허용 1% / RX·진단 정상
603 | Strobe | 1 | Fade Out Step | Step 10/10 | 0 |  |  | 262 | 135 | 150 | 262 | 135 | 150 | Pass | LED 1 실제 RX: 계측 시작 후 1002ms, 읽기 <1ms, TX/RX 허용 1% / RX·진단 정상
604 | Strobe | 1 | Fade Out | W | 0 |  |  | 0 | 0 | 0 | 0 | 0 | 0 | Pass | Fade Out 최종 Write/Read 확인 / RX·진단 정상
605 | Strobe | 구역 전체 | Flicker | W | 50 | 10 | 10 | 100 | 10 | 90 | 100~100 | 10~10 | 90~90 | Pass | MCU TX 시점 계측: 주기 100~100/100ms, ON 10~10/10ms, OFF 90~90/90ms, ±1ms; 시간 Pass, 구역/RGBW Pass. 플리커 측정 시트 참조
606 | Strobe | 구역 전체 | Flicker | W | 50 | 10 | 90 | 100 | 90 | 10 | 100~100 | 90~90 | 10~10 | Pass | MCU TX 시점 계측: 주기 100~100/100ms, ON 90~90/90ms, OFF 10~10/10ms, ±1ms; 시간 Pass, 구역/RGBW Pass. 플리커 측정 시트 참조
607 | Strobe | 구역 전체 | Flicker | W | 50 | 50 | 10 | 20 | 2 | 18 | 20~20 | 2~2 | 18~18 | Pass | MCU TX 시점 계측: 주기 20~20/20ms, ON 2~2/2ms, OFF 18~18/18ms, ±1ms; 시간 Pass, 구역/RGBW Pass. 플리커 측정 시트 참조
608 | Strobe | 구역 전체 | Flicker | W | 50 | 50 | 90 | 20 | 18 | 2 | 20~20 | 18~18 | 2~2 | Pass | MCU TX 시점 계측: 주기 20~20/20ms, ON 18~18/18ms, OFF 2~2/2ms, ±1ms; 시간 Pass, 구역/RGBW Pass. 플리커 측정 시트 참조
609 | Strobe | 2 | 구역 ON | W | 50 |  |  | 16447 | 16447 | 16447 | 16447 | 16447 | 16447 | Pass | 선택 구역 ON readback / RX·진단 정상
610 | Strobe | 2 | 구역 OFF | W | 0 |  |  | 0 | 0 | 0 | 0 | 0 | 0 | Pass | 선택 구역 OFF readback / RX·진단 정상
611 | Strobe | 2 | RGBW | R | 10 |  |  | 3340 | 0 | 0 | 3340 | 0 | 0 | Pass | LED별 Write/Read 및 진단 확인 / RX·진단 정상
612 | Strobe | 2 | RGBW | R | 50 |  |  | 16447 | 0 | 0 | 16447 | 0 | 0 | Pass | LED별 Write/Read 및 진단 확인 / RX·진단 정상
613 | Strobe | 2 | RGBW | R | 100 |  |  | 32767 | 0 | 0 | 32767 | 0 | 0 | Pass | LED별 Write/Read 및 진단 확인 / RX·진단 정상
614 | Strobe | 2 | RGBW | G | 10 |  |  | 0 | 3340 | 0 | 0 | 3340 | 0 | Pass | LED별 Write/Read 및 진단 확인 / RX·진단 정상
615 | Strobe | 2 | RGBW | G | 50 |  |  | 0 | 16447 | 0 | 0 | 16447 | 0 | Pass | LED별 Write/Read 및 진단 확인 / RX·진단 정상
616 | Strobe | 2 | RGBW | G | 100 |  |  | 0 | 32767 | 0 | 0 | 32767 | 0 | Pass | LED별 Write/Read 및 진단 확인 / RX·진단 정상
617 | Strobe | 2 | RGBW | B | 10 |  |  | 0 | 0 | 3340 | 0 | 0 | 3340 | Pass | LED별 Write/Read 및 진단 확인 / RX·진단 정상
618 | Strobe | 2 | RGBW | B | 50 |  |  | 0 | 0 | 16447 | 0 | 0 | 16447 | Pass | LED별 Write/Read 및 진단 확인 / RX·진단 정상
619 | Strobe | 2 | RGBW | B | 100 |  |  | 0 | 0 | 32767 | 0 | 0 | 32767 | Pass | LED별 Write/Read 및 진단 확인 / RX·진단 정상
620 | Strobe | 2 | RGBW | W | 10 |  |  | 3340 | 3340 | 3340 | 3340 | 3340 | 3340 | Pass | LED별 Write/Read 및 진단 확인 / RX·진단 정상
621 | Strobe | 2 | RGBW | W | 50 |  |  | 16447 | 16447 | 16447 | 16447 | 16447 | 16447 | Pass | LED별 Write/Read 및 진단 확인 / RX·진단 정상
622 | Strobe | 2 | RGBW | W | 100 |  |  | 32767 | 32767 | 32767 | 32767 | 32767 | 32767 | Pass | LED별 Write/Read 및 진단 확인 / RX·진단 정상
623 | Strobe | 2 | Fade In | CIE1931 | 100 |  |  | 32767 | 16987 | 18758 | 32767 | 16987 | 18758 | Pass | Fade In 최종 Write/Read 확인 / RX·진단 정상
624 | Strobe | 2 | Fade Out | W | 0 |  |  | 0 | 0 | 0 | 0 | 0 | 0 | Pass | Fade Out 최종 Write/Read 확인 / RX·진단 정상
625 | Strobe | 3 | 구역 ON | W | 50 |  |  | 16447 | 16447 | 16447 | 16447 | 16447 | 16447 | Pass | 선택 구역 ON readback / RX·진단 정상
626 | Strobe | 3 | 구역 OFF | W | 0 |  |  | 0 | 0 | 0 | 0 | 0 | 0 | Pass | 선택 구역 OFF readback / RX·진단 정상
627 | Strobe | 3 | RGBW | R | 10 |  |  | 3340 | 0 | 0 | 3340 | 0 | 0 | Pass | LED별 Write/Read 및 진단 확인 / RX·진단 정상
628 | Strobe | 3 | RGBW | R | 50 |  |  | 16447 | 0 | 0 | 16447 | 0 | 0 | Pass | LED별 Write/Read 및 진단 확인 / RX·진단 정상
629 | Strobe | 3 | RGBW | R | 100 |  |  | 32767 | 0 | 0 | 32767 | 0 | 0 | Pass | LED별 Write/Read 및 진단 확인 / RX·진단 정상
630 | Strobe | 3 | RGBW | G | 10 |  |  | 0 | 3340 | 0 | 0 | 3340 | 0 | Pass | LED별 Write/Read 및 진단 확인 / RX·진단 정상
631 | Strobe | 3 | RGBW | G | 50 |  |  | 0 | 16447 | 0 | 0 | 16447 | 0 | Pass | LED별 Write/Read 및 진단 확인 / RX·진단 정상
632 | Strobe | 3 | RGBW | G | 100 |  |  | 0 | 32767 | 0 | 0 | 32767 | 0 | Pass | LED별 Write/Read 및 진단 확인 / RX·진단 정상
633 | Strobe | 3 | RGBW | B | 10 |  |  | 0 | 0 | 3340 | 0 | 0 | 3340 | Pass | LED별 Write/Read 및 진단 확인 / RX·진단 정상
634 | Strobe | 3 | RGBW | B | 50 |  |  | 0 | 0 | 16447 | 0 | 0 | 16447 | Pass | LED별 Write/Read 및 진단 확인 / RX·진단 정상
635 | Strobe | 3 | RGBW | B | 100 |  |  | 0 | 0 | 32767 | 0 | 0 | 32767 | Pass | LED별 Write/Read 및 진단 확인 / RX·진단 정상
636 | Strobe | 3 | RGBW | W | 10 |  |  | 3340 | 3340 | 3340 | 3340 | 3340 | 3340 | Pass | LED별 Write/Read 및 진단 확인 / RX·진단 정상
637 | Strobe | 3 | RGBW | W | 50 |  |  | 16447 | 16447 | 16447 | 16447 | 16447 | 16447 | Pass | LED별 Write/Read 및 진단 확인 / RX·진단 정상
638 | Strobe | 3 | RGBW | W | 100 |  |  | 32767 | 32767 | 32767 | 32767 | 32767 | 32767 | Pass | LED별 Write/Read 및 진단 확인 / RX·진단 정상
639 | Strobe | 3 | Fade In | CIE1931 | 100 |  |  | 32767 | 16987 | 18758 | 32767 | 16987 | 18758 | Pass | Fade In 최종 Write/Read 확인 / RX·진단 정상
640 | Strobe | 3 | Fade Out | W | 0 |  |  | 0 | 0 | 0 | 0 | 0 | 0 | Pass | Fade Out 최종 Write/Read 확인 / RX·진단 정상
641 | Strobe | 4 | 구역 ON | W | 50 |  |  | 16447 | 16447 | 16447 | 16447 | 16447 | 16447 | Pass | 선택 구역 ON readback / RX·진단 정상
642 | Strobe | 4 | 구역 OFF | W | 0 |  |  | 0 | 0 | 0 | 0 | 0 | 0 | Pass | 선택 구역 OFF readback / RX·진단 정상
643 | Strobe | 4 | RGBW | R | 10 |  |  | 3340 | 0 | 0 | 3340 | 0 | 0 | Pass | LED별 Write/Read 및 진단 확인 / RX·진단 정상
644 | Strobe | 4 | RGBW | R | 50 |  |  | 16447 | 0 | 0 | 16447 | 0 | 0 | Pass | LED별 Write/Read 및 진단 확인 / RX·진단 정상
645 | Strobe | 4 | RGBW | R | 100 |  |  | 32767 | 0 | 0 | 32767 | 0 | 0 | Pass | LED별 Write/Read 및 진단 확인 / RX·진단 정상
646 | Strobe | 4 | RGBW | G | 10 |  |  | 0 | 3340 | 0 | 0 | 3340 | 0 | Pass | LED별 Write/Read 및 진단 확인 / RX·진단 정상
647 | Strobe | 4 | RGBW | G | 50 |  |  | 0 | 16447 | 0 | 0 | 16447 | 0 | Pass | LED별 Write/Read 및 진단 확인 / RX·진단 정상
648 | Strobe | 4 | RGBW | G | 100 |  |  | 0 | 32767 | 0 | 0 | 32767 | 0 | Pass | LED별 Write/Read 및 진단 확인 / RX·진단 정상
649 | Strobe | 4 | RGBW | B | 10 |  |  | 0 | 0 | 3340 | 0 | 0 | 3340 | Pass | LED별 Write/Read 및 진단 확인 / RX·진단 정상
650 | Strobe | 4 | RGBW | B | 50 |  |  | 0 | 0 | 16447 | 0 | 0 | 16447 | Pass | LED별 Write/Read 및 진단 확인 / RX·진단 정상
651 | Strobe | 4 | RGBW | B | 100 |  |  | 0 | 0 | 32767 | 0 | 0 | 32767 | Pass | LED별 Write/Read 및 진단 확인 / RX·진단 정상
652 | Strobe | 4 | RGBW | W | 10 |  |  | 3340 | 3340 | 3340 | 3340 | 3340 | 3340 | Pass | LED별 Write/Read 및 진단 확인 / RX·진단 정상
653 | Strobe | 4 | RGBW | W | 50 |  |  | 16447 | 16447 | 16447 | 16447 | 16447 | 16447 | Pass | LED별 Write/Read 및 진단 확인 / RX·진단 정상
654 | Strobe | 4 | RGBW | W | 100 |  |  | 32767 | 32767 | 32767 | 32767 | 32767 | 32767 | Pass | LED별 Write/Read 및 진단 확인 / RX·진단 정상
655 | Strobe | 4 | Fade In | CIE1931 | 100 |  |  | 32767 | 16987 | 18758 | 32767 | 16987 | 18758 | Pass | Fade In 최종 Write/Read 확인 / RX·진단 정상
656 | Strobe | 4 | Fade Out | W | 0 |  |  | 0 | 0 | 0 | 0 | 0 | 0 | Pass | Fade Out 최종 Write/Read 확인 / RX·진단 정상
657 | Strobe | 5 | 구역 ON | W | 50 |  |  | 16447 | 16447 | 16447 | 16447 | 16447 | 16447 | Pass | 선택 구역 ON readback / RX·진단 정상
658 | Strobe | 5 | 구역 OFF | W | 0 |  |  | 0 | 0 | 0 | 0 | 0 | 0 | Pass | 선택 구역 OFF readback / RX·진단 정상
659 | Strobe | 5 | RGBW | R | 10 |  |  | 3340 | 0 | 0 | 3340 | 0 | 0 | Pass | LED별 Write/Read 및 진단 확인 / RX·진단 정상
660 | Strobe | 5 | RGBW | R | 50 |  |  | 16447 | 0 | 0 | 16447 | 0 | 0 | Pass | LED별 Write/Read 및 진단 확인 / RX·진단 정상
661 | Strobe | 5 | RGBW | R | 100 |  |  | 32767 | 0 | 0 | 32767 | 0 | 0 | Pass | LED별 Write/Read 및 진단 확인 / RX·진단 정상
662 | Strobe | 5 | RGBW | G | 10 |  |  | 0 | 3340 | 0 | 0 | 3340 | 0 | Pass | LED별 Write/Read 및 진단 확인 / RX·진단 정상
663 | Strobe | 5 | RGBW | G | 50 |  |  | 0 | 16447 | 0 | 0 | 16447 | 0 | Pass | LED별 Write/Read 및 진단 확인 / RX·진단 정상
664 | Strobe | 5 | RGBW | G | 100 |  |  | 0 | 32767 | 0 | 0 | 32767 | 0 | Pass | LED별 Write/Read 및 진단 확인 / RX·진단 정상
665 | Strobe | 5 | RGBW | B | 10 |  |  | 0 | 0 | 3340 | 0 | 0 | 3340 | Pass | LED별 Write/Read 및 진단 확인 / RX·진단 정상
666 | Strobe | 5 | RGBW | B | 50 |  |  | 0 | 0 | 16447 | 0 | 0 | 16447 | Pass | LED별 Write/Read 및 진단 확인 / RX·진단 정상
667 | Strobe | 5 | RGBW | B | 100 |  |  | 0 | 0 | 32767 | 0 | 0 | 32767 | Pass | LED별 Write/Read 및 진단 확인 / RX·진단 정상
668 | Strobe | 5 | RGBW | W | 10 |  |  | 3340 | 3340 | 3340 | 3340 | 3340 | 3340 | Pass | LED별 Write/Read 및 진단 확인 / RX·진단 정상
669 | Strobe | 5 | RGBW | W | 50 |  |  | 16447 | 16447 | 16447 | 16447 | 16447 | 16447 | Pass | LED별 Write/Read 및 진단 확인 / RX·진단 정상
670 | Strobe | 5 | RGBW | W | 100 |  |  | 32767 | 32767 | 32767 | 32767 | 32767 | 32767 | Pass | LED별 Write/Read 및 진단 확인 / RX·진단 정상
671 | Strobe | 5 | Fade In | CIE1931 | 100 |  |  | 32767 | 16987 | 18758 | 32767 | 16987 | 18758 | Pass | Fade In 최종 Write/Read 확인 / RX·진단 정상
672 | Strobe | 5 | Fade Out | W | 0 |  |  | 0 | 0 | 0 | 0 | 0 | 0 | Pass | Fade Out 최종 Write/Read 확인 / RX·진단 정상
673 | Strobe | 6 | 구역 ON | W | 50 |  |  | 16447 | 16447 | 16447 | 16447 | 16447 | 16447 | Pass | 선택 구역 ON readback / RX·진단 정상
674 | Strobe | 6 | 구역 OFF | W | 0 |  |  | 0 | 0 | 0 | 0 | 0 | 0 | Pass | 선택 구역 OFF readback / RX·진단 정상
675 | Strobe | 6 | RGBW | R | 10 |  |  | 3340 | 0 | 0 | 3340 | 0 | 0 | Pass | LED별 Write/Read 및 진단 확인 / RX·진단 정상
676 | Strobe | 6 | RGBW | R | 50 |  |  | 16447 | 0 | 0 | 16447 | 0 | 0 | Pass | LED별 Write/Read 및 진단 확인 / RX·진단 정상
677 | Strobe | 6 | RGBW | R | 100 |  |  | 32767 | 0 | 0 | 32767 | 0 | 0 | Pass | LED별 Write/Read 및 진단 확인 / RX·진단 정상
678 | Strobe | 6 | RGBW | G | 10 |  |  | 0 | 3340 | 0 | 0 | 3340 | 0 | Pass | LED별 Write/Read 및 진단 확인 / RX·진단 정상
679 | Strobe | 6 | RGBW | G | 50 |  |  | 0 | 16447 | 0 | 0 | 16447 | 0 | Pass | LED별 Write/Read 및 진단 확인 / RX·진단 정상
680 | Strobe | 6 | RGBW | G | 100 |  |  | 0 | 32767 | 0 | 0 | 32767 | 0 | Pass | LED별 Write/Read 및 진단 확인 / RX·진단 정상
681 | Strobe | 6 | RGBW | B | 10 |  |  | 0 | 0 | 3340 | 0 | 0 | 3340 | Pass | LED별 Write/Read 및 진단 확인 / RX·진단 정상
682 | Strobe | 6 | RGBW | B | 50 |  |  | 0 | 0 | 16447 | 0 | 0 | 16447 | Pass | LED별 Write/Read 및 진단 확인 / RX·진단 정상
683 | Strobe | 6 | RGBW | B | 100 |  |  | 0 | 0 | 32767 | 0 | 0 | 32767 | Pass | LED별 Write/Read 및 진단 확인 / RX·진단 정상
684 | Strobe | 6 | RGBW | W | 10 |  |  | 3340 | 3340 | 3340 | 3340 | 3340 | 3340 | Pass | LED별 Write/Read 및 진단 확인 / RX·진단 정상
685 | Strobe | 6 | RGBW | W | 50 |  |  | 16447 | 16447 | 16447 | 16447 | 16447 | 16447 | Pass | LED별 Write/Read 및 진단 확인 / RX·진단 정상
686 | Strobe | 6 | RGBW | W | 100 |  |  | 32767 | 32767 | 32767 | 32767 | 32767 | 32767 | Pass | LED별 Write/Read 및 진단 확인 / RX·진단 정상
687 | Strobe | 6 | Fade In | CIE1931 | 100 |  |  | 32767 | 16987 | 18758 | 32767 | 16987 | 18758 | Pass | Fade In 최종 Write/Read 확인 / RX·진단 정상
688 | Strobe | 6 | Fade Out | W | 0 |  |  | 0 | 0 | 0 | 0 | 0 | 0 | Pass | Fade Out 최종 Write/Read 확인 / RX·진단 정상
689 | Strobe | 7 | 구역 ON | W | 50 |  |  | 16447 | 16447 | 16447 | 16447 | 16447 | 16447 | Pass | 선택 구역 ON readback / RX·진단 정상
690 | Strobe | 7 | 구역 OFF | W | 0 |  |  | 0 | 0 | 0 | 0 | 0 | 0 | Pass | 선택 구역 OFF readback / RX·진단 정상
691 | Strobe | 7 | RGBW | R | 10 |  |  | 3340 | 0 | 0 | 3340 | 0 | 0 | Pass | LED별 Write/Read 및 진단 확인 / RX·진단 정상
692 | Strobe | 7 | RGBW | R | 50 |  |  | 16447 | 0 | 0 | 16447 | 0 | 0 | Pass | LED별 Write/Read 및 진단 확인 / RX·진단 정상
693 | Strobe | 7 | RGBW | R | 100 |  |  | 32767 | 0 | 0 | 32767 | 0 | 0 | Pass | LED별 Write/Read 및 진단 확인 / RX·진단 정상
694 | Strobe | 7 | RGBW | G | 10 |  |  | 0 | 3340 | 0 | 0 | 3340 | 0 | Pass | LED별 Write/Read 및 진단 확인 / RX·진단 정상
695 | Strobe | 7 | RGBW | G | 50 |  |  | 0 | 16447 | 0 | 0 | 16447 | 0 | Pass | LED별 Write/Read 및 진단 확인 / RX·진단 정상
696 | Strobe | 7 | RGBW | G | 100 |  |  | 0 | 32767 | 0 | 0 | 32767 | 0 | Pass | LED별 Write/Read 및 진단 확인 / RX·진단 정상
697 | Strobe | 7 | RGBW | B | 10 |  |  | 0 | 0 | 3340 | 0 | 0 | 3340 | Pass | LED별 Write/Read 및 진단 확인 / RX·진단 정상
698 | Strobe | 7 | RGBW | B | 50 |  |  | 0 | 0 | 16447 | 0 | 0 | 16447 | Pass | LED별 Write/Read 및 진단 확인 / RX·진단 정상
699 | Strobe | 7 | RGBW | B | 100 |  |  | 0 | 0 | 32767 | 0 | 0 | 32767 | Pass | LED별 Write/Read 및 진단 확인 / RX·진단 정상
700 | Strobe | 7 | RGBW | W | 10 |  |  | 3340 | 3340 | 3340 | 3340 | 3340 | 3340 | Pass | LED별 Write/Read 및 진단 확인 / RX·진단 정상
701 | Strobe | 7 | RGBW | W | 50 |  |  | 16447 | 16447 | 16447 | 16447 | 16447 | 16447 | Pass | LED별 Write/Read 및 진단 확인 / RX·진단 정상
702 | Strobe | 7 | RGBW | W | 100 |  |  | 32767 | 32767 | 32767 | 32767 | 32767 | 32767 | Pass | LED별 Write/Read 및 진단 확인 / RX·진단 정상
703 | Strobe | 7 | Fade In | CIE1931 | 100 |  |  | 32767 | 16987 | 18758 | 32767 | 16987 | 18758 | Pass | Fade In 최종 Write/Read 확인 / RX·진단 정상
704 | Strobe | 7 | Fade Out | W | 0 |  |  | 0 | 0 | 0 | 0 | 0 | 0 | Pass | Fade Out 최종 Write/Read 확인 / RX·진단 정상
705 | Strobe | 8 | 구역 ON | W | 50 |  |  | 16447 | 16447 | 16447 | 16447 | 16447 | 16447 | Pass | 선택 구역 ON readback / RX·진단 정상
706 | Strobe | 8 | 구역 OFF | W | 0 |  |  | 0 | 0 | 0 | 0 | 0 | 0 | Pass | 선택 구역 OFF readback / RX·진단 정상
707 | Strobe | 8 | RGBW | R | 10 |  |  | 3340 | 0 | 0 | 3340 | 0 | 0 | Pass | LED별 Write/Read 및 진단 확인 / RX·진단 정상
708 | Strobe | 8 | RGBW | R | 50 |  |  | 16447 | 0 | 0 | 16447 | 0 | 0 | Pass | LED별 Write/Read 및 진단 확인 / RX·진단 정상
709 | Strobe | 8 | RGBW | R | 100 |  |  | 32767 | 0 | 0 | 32767 | 0 | 0 | Pass | LED별 Write/Read 및 진단 확인 / RX·진단 정상
710 | Strobe | 8 | RGBW | G | 10 |  |  | 0 | 3340 | 0 | 0 | 3340 | 0 | Pass | LED별 Write/Read 및 진단 확인 / RX·진단 정상
711 | Strobe | 8 | RGBW | G | 50 |  |  | 0 | 16447 | 0 | 0 | 16447 | 0 | Pass | LED별 Write/Read 및 진단 확인 / RX·진단 정상
712 | Strobe | 8 | RGBW | G | 100 |  |  | 0 | 32767 | 0 | 0 | 32767 | 0 | Pass | LED별 Write/Read 및 진단 확인 / RX·진단 정상
713 | Strobe | 8 | RGBW | B | 10 |  |  | 0 | 0 | 3340 | 0 | 0 | 3340 | Pass | LED별 Write/Read 및 진단 확인 / RX·진단 정상
714 | Strobe | 8 | RGBW | B | 50 |  |  | 0 | 0 | 16447 | 0 | 0 | 16447 | Pass | LED별 Write/Read 및 진단 확인 / RX·진단 정상
715 | Strobe | 8 | RGBW | B | 100 |  |  | 0 | 0 | 32767 | 0 | 0 | 32767 | Pass | LED별 Write/Read 및 진단 확인 / RX·진단 정상
716 | Strobe | 8 | RGBW | W | 10 |  |  | 3340 | 3340 | 3340 | 3340 | 3340 | 3340 | Pass | LED별 Write/Read 및 진단 확인 / RX·진단 정상
717 | Strobe | 8 | RGBW | W | 50 |  |  | 16447 | 16447 | 16447 | 16447 | 16447 | 16447 | Pass | LED별 Write/Read 및 진단 확인 / RX·진단 정상
718 | Strobe | 8 | RGBW | W | 100 |  |  | 32767 | 32767 | 32767 | 32767 | 32767 | 32767 | Pass | LED별 Write/Read 및 진단 확인 / RX·진단 정상
719 | Strobe | 8 | Fade In | CIE1931 | 100 |  |  | 32767 | 16987 | 18758 | 32767 | 16987 | 18758 | Pass | Fade In 최종 Write/Read 확인 / RX·진단 정상
720 | Strobe | 8 | Fade Out | W | 0 |  |  | 0 | 0 | 0 | 0 | 0 | 0 | Pass | Fade Out 최종 Write/Read 확인 / RX·진단 정상

## 플리커 측정
플리커 검사 — 목표 시간과 MCU TX 시점 측정값 비교
주기·ON·OFF 최소/최대 모두 목표 ±1ms 이내 + 해당 구역 On/Off·RGBW 전 항목 정상일 때 Pass. RGB 0으로 판정하지 않음.
측정 범위: MCU가 LED에 보낸 ON/OFF 전환 시점. LED 빛 자체나 RX 시간 파형을 측정한 결과는 아님. 값이 없으면 Fail.
구역 | 설정 Hz | 설정 Duty % | 목표 주기 ms | 최소 주기 ms | 최대 주기 ms | 목표 ON ms | 최소 ON ms | 최대 ON ms | 목표 OFF ms | 최소 OFF ms | 최대 OFF ms | 허용 ms | 시간 판정 | 구역/RGBW | 최종 판정 | 응답 | 측정 기준
FRT LH | 10 | 10 | 100 | 100 | 100 | 10 | 10 | 10 | 90 | 90 | 90 | ±1 | Pass | Pass | Pass | 수신 | MCU TX
FRT RH | 10 | 10 | 100 | 100 | 100 | 10 | 10 | 10 | 90 | 90 | 90 | ±1 | Pass | Pass | Pass | 수신 | MCU TX
Headrest | 10 | 10 | 100 | 100 | 100 | 10 | 10 | 10 | 90 | 90 | 90 | ±1 | Pass | Pass | Pass | 수신 | MCU TX
Back | 10 | 10 | 100 | 100 | 100 | 10 | 10 | 10 | 90 | 90 | 90 | ±1 | Pass | Pass | Pass | 수신 | MCU TX
Logo | 10 | 10 | 100 | 100 | 100 | 10 | 10 | 10 | 90 | 90 | 90 | ±1 | Pass | Pass | Pass | 수신 | MCU TX
Strobe | 10 | 10 | 100 | 100 | 100 | 10 | 10 | 10 | 90 | 90 | 90 | ±1 | Pass | Pass | Pass | 수신 | MCU TX
FRT LH | 10 | 90 | 100 | 100 | 100 | 90 | 90 | 90 | 10 | 10 | 10 | ±1 | Pass | Pass | Pass | 수신 | MCU TX
FRT RH | 10 | 90 | 100 | 100 | 100 | 90 | 90 | 90 | 10 | 10 | 10 | ±1 | Pass | Pass | Pass | 수신 | MCU TX
Headrest | 10 | 90 | 100 | 100 | 100 | 90 | 90 | 90 | 10 | 10 | 10 | ±1 | Pass | Pass | Pass | 수신 | MCU TX
Back | 10 | 90 | 100 | 100 | 100 | 90 | 90 | 90 | 10 | 10 | 10 | ±1 | Pass | Pass | Pass | 수신 | MCU TX
Logo | 10 | 90 | 100 | 100 | 100 | 90 | 90 | 90 | 10 | 10 | 10 | ±1 | Pass | Pass | Pass | 수신 | MCU TX
Strobe | 10 | 90 | 100 | 100 | 100 | 90 | 90 | 90 | 10 | 10 | 10 | ±1 | Pass | Pass | Pass | 수신 | MCU TX
FRT LH | 50 | 10 | 20 | 20 | 20 | 2 | 2 | 2 | 18 | 18 | 18 | ±1 | Pass | Pass | Pass | 수신 | MCU TX
FRT RH | 50 | 10 | 20 | 20 | 20 | 2 | 2 | 2 | 18 | 18 | 18 | ±1 | Pass | Pass | Pass | 수신 | MCU TX
Headrest | 50 | 10 | 20 | 20 | 20 | 2 | 2 | 2 | 18 | 18 | 18 | ±1 | Pass | Pass | Pass | 수신 | MCU TX
Back | 50 | 10 | 20 | 20 | 20 | 2 | 2 | 2 | 18 | 18 | 18 | ±1 | Pass | Pass | Pass | 수신 | MCU TX
Logo | 50 | 10 | 20 | 20 | 20 | 2 | 2 | 2 | 18 | 18 | 18 | ±1 | Pass | Pass | Pass | 수신 | MCU TX
Strobe | 50 | 10 | 20 | 20 | 20 | 2 | 2 | 2 | 18 | 18 | 18 | ±1 | Pass | Pass | Pass | 수신 | MCU TX
FRT LH | 50 | 90 | 20 | 20 | 20 | 18 | 18 | 18 | 2 | 2 | 2 | ±1 | Pass | Pass | Pass | 수신 | MCU TX
FRT RH | 50 | 90 | 20 | 20 | 20 | 18 | 18 | 18 | 2 | 2 | 2 | ±1 | Pass | Pass | Pass | 수신 | MCU TX
Headrest | 50 | 90 | 20 | 20 | 20 | 18 | 18 | 18 | 2 | 2 | 2 | ±1 | Pass | Pass | Pass | 수신 | MCU TX
Back | 50 | 90 | 20 | 20 | 20 | 18 | 18 | 18 | 2 | 2 | 2 | ±1 | Pass | Pass | Pass | 수신 | MCU TX
Logo | 50 | 90 | 20 | 20 | 20 | 18 | 18 | 18 | 2 | 2 | 2 | ±1 | Pass | Pass | Pass | 수신 | MCU TX
Strobe | 50 | 90 | 20 | 20 | 20 | 18 | 18 | 18 | 2 | 2 | 2 | ±1 | Pass | Pass | Pass | 수신 | MCU TX