## CJ LED 검사
QA팀 |  | 작 성 |  | 검 토 | 승 인 | 기능(자주) 검사 성적서 CJ LED Controller
고 객 명 |  |  | CJ 4DPLEX |  |  |  |  | 작 성 일 | 2026-10-12 09:16
PART NO. |  |  | ZX1-0025 |  |  | MODEL | Chair 0x0C / Init 18FC408B |  |  | O.Q.C 검사자
F/W Ver. |  |  | 0.0.0.1
SET S/N |  |  | 26J07-0015
검사방법 |  |  | 6구역 LED 검사 미완료
NO | 구분 |  | 검사항목 |  |  | 검 사 기 준 |  |  |  | O.Q.C 검사 |  | 판 정
1 | FRT LH |  | 구역 On/Off |  |  | 선택 구역 ON/OFF, 다른 구역 OFF |  |  |  | 0/1 |  | -
2 |  |  | R |  |  | 10/50/100% Write/Read, 오차 1% |  |  |  | 0/3 |  | -
3 |  |  | G |  |  | 10/50/100% Write/Read, 오차 1% |  |  |  | 0/3 |  | -
4 |  |  | B |  |  | 10/50/100% Write/Read, 오차 1% |  |  |  | 0/3 |  | -
5 |  |  | W |  |  | 10/50/100% Write/Read, 오차 1% |  |  |  | 0/3 |  | -
6 |  |  | Fade In/Out |  |  | LED 1 중간 10점 + 전체 LED 최종 RX, 1% |  |  |  | 0/2 |  | -
7 |  |  | Flicker |  |  | 10/50Hz × 10/90%, TX 시간 ±1ms + 구역/RGBW 정상 |  |  |  | 0/4 |  | -
8 | FRT RH |  | 구역 On/Off |  |  | 선택 구역 ON/OFF, 다른 구역 OFF |  |  |  | 0/1 |  | -
9 |  |  | R |  |  | 10/50/100% Write/Read, 오차 1% |  |  |  | 0/3 |  | -
10 |  |  | G |  |  | 10/50/100% Write/Read, 오차 1% |  |  |  | 0/3 |  | -
11 |  |  | B |  |  | 10/50/100% Write/Read, 오차 1% |  |  |  | 0/3 |  | -
12 |  |  | W |  |  | 10/50/100% Write/Read, 오차 1% |  |  |  | 0/3 |  | -
13 |  |  | Fade In/Out |  |  | LED 1 중간 10점 + 전체 LED 최종 RX, 1% |  |  |  | 0/2 |  | -
14 |  |  | Flicker |  |  | 10/50Hz × 10/90%, TX 시간 ±1ms + 구역/RGBW 정상 |  |  |  | 0/4 |  | -
15 | Headrest |  | 구역 On/Off |  |  | 선택 구역 ON/OFF, 다른 구역 OFF |  |  |  | 0/1 |  | -
16 |  |  | R |  |  | 10/50/100% Write/Read, 오차 1% |  |  |  | 0/3 |  | -
17 |  |  | G |  |  | 10/50/100% Write/Read, 오차 1% |  |  |  | 0/3 |  | -
18 |  |  | B |  |  | 10/50/100% Write/Read, 오차 1% |  |  |  | 0/3 |  | -
19 |  |  | W |  |  | 10/50/100% Write/Read, 오차 1% |  |  |  | 0/3 |  | -
20 |  |  | Fade In/Out |  |  | LED 1 중간 10점 + 전체 LED 최종 RX, 1% |  |  |  | 0/2 |  | -
21 |  |  | Flicker |  |  | 10/50Hz × 10/90%, TX 시간 ±1ms + 구역/RGBW 정상 |  |  |  | 0/4 |  | -
22 | Back |  | 구역 On/Off |  |  | 선택 구역 ON/OFF, 다른 구역 OFF |  |  |  | 0/1 |  | -
23 |  |  | R |  |  | 10/50/100% Write/Read, 오차 1% |  |  |  | 0/3 |  | -
24 |  |  | G |  |  | 10/50/100% Write/Read, 오차 1% |  |  |  | 0/3 |  | -
25 |  |  | B |  |  | 10/50/100% Write/Read, 오차 1% |  |  |  | 0/3 |  | -
26 |  |  | W |  |  | 10/50/100% Write/Read, 오차 1% |  |  |  | 0/3 |  | -
27 |  |  | Fade In/Out |  |  | LED 1 중간 10점 + 전체 LED 최종 RX, 1% |  |  |  | 0/2 |  | -
28 |  |  | Flicker |  |  | 10/50Hz × 10/90%, TX 시간 ±1ms + 구역/RGBW 정상 |  |  |  | 0/4 |  | -
29 | Logo |  | 구역 On/Off |  |  | 선택 구역 ON/OFF, 다른 구역 OFF |  |  |  | 0/1 |  | -
30 |  |  | R |  |  | 10/50/100% Write/Read, 오차 1% |  |  |  | 0/3 |  | -
31 |  |  | G |  |  | 10/50/100% Write/Read, 오차 1% |  |  |  | 0/3 |  | -
32 |  |  | B |  |  | 10/50/100% Write/Read, 오차 1% |  |  |  | 0/3 |  | -
33 |  |  | W |  |  | 10/50/100% Write/Read, 오차 1% |  |  |  | 0/3 |  | -
34 |  |  | Fade In/Out |  |  | LED 1 중간 10점 + 전체 LED 최종 RX, 1% |  |  |  | 0/2 |  | -
35 |  |  | Flicker |  |  | 10/50Hz × 10/90%, TX 시간 ±1ms + 구역/RGBW 정상 |  |  |  | 0/4 |  | -
36 | Strobe |  | 구역 On/Off |  |  | 선택 구역 ON/OFF, 다른 구역 OFF |  |  |  | 0/1 |  | -
37 |  |  | R |  |  | 10/50/100% Write/Read, 오차 1% |  |  |  | 0/3 |  | -
38 |  |  | G |  |  | 10/50/100% Write/Read, 오차 1% |  |  |  | 0/3 |  | -
39 |  |  | B |  |  | 10/50/100% Write/Read, 오차 1% |  |  |  | 0/3 |  | -
40 |  |  | W |  |  | 10/50/100% Write/Read, 오차 1% |  |  |  | 0/3 |  | -
41 |  |  | Fade In/Out |  |  | LED 1 중간 10점 + 전체 LED 최종 RX, 1% |  |  |  | 0/2 |  | -
42 |  |  | Flicker |  |  | 10/50Hz × 10/90%, TX 시간 ±1ms + 구역/RGBW 정상 |  |  |  | 0/4 |  | -
부적합 이력관리 |  | 1
2
3
4
5
* 특기사항 *
1) 판정: O=양품, X=불량, -=미검사. 구역별 7행, 세부 19조건. 전체 114조건. 세부 결과는 '측정 상세' 참조. | [9 empty] | 판 정 | 햇빛일루콤

## 측정 상세
CJ LED Verification 상세 결과
색상/Fade는 RGB 값, Flicker는 주기·ON·OFF 시간(ms)을 비교합니다. MCU 측정 시간은 최소~최대입니다.
NO | 구역 | 대표 LED | 검사 | 색상 | 밝기(%) | Hz | Duty(%) | 송신 R 목표 주기(ms) | 송신 G 목표 ON(ms) | 송신 B 목표 OFF(ms) | 읽기 R MCU 주기(ms) | 읽기 G MCU ON(ms) | 읽기 B MCU OFF(ms) | 판정 | 근거 / 비고
1 | FRT LH | 1 | 구역 ON | W | 50 |  |  | 32896 | 32896 | 32896 | 32896 | 32896 | 32896 | Pass | 선택 구역 ON readback / RX·진단 정상
2 | FRT LH | 1 | 구역 OFF | W | 0 |  |  | 0 | 0 | 0 | 0 | 0 | 0 | Pass | 선택 구역 OFF readback / RX·진단 정상
3 | FRT RH | 1 | 구역 ON | W | 50 |  |  | 32896 | 32896 | 32896 | 32896 | 32896 | 32896 | Pass | 선택 구역 ON readback / RX·진단 정상
4 | FRT RH | 1 | 구역 OFF | W | 0 |  |  | 0 | 0 | 0 | 0 | 0 | 0 | Pass | 선택 구역 OFF readback / RX·진단 정상
5 | Headrest | 1 | 구역 ON | W | 50 |  |  | 32896 | 32896 | 32896 | 32896 | 32896 | 32896 | Pass | 선택 구역 ON readback / RX·진단 정상
6 | Headrest | 1 | 구역 OFF | W | 0 |  |  | 0 | 0 | 0 | 0 | 0 | 0 | Pass | 선택 구역 OFF readback / RX·진단 정상
7 | Back | 1 | 구역 ON | W | 50 |  |  | 32896 | 32896 | 32896 | 32896 | 32896 | 32896 | Pass | 선택 구역 ON readback / RX·진단 정상
8 | Back | 1 | 구역 OFF | W | 0 |  |  | 0 | 0 | 0 | 0 | 0 | 0 | Pass | 선택 구역 OFF readback / RX·진단 정상
9 | Logo | 1 | 구역 ON | W | 50 |  |  | 16447 | 16447 | 16447 | 16447 | 16447 | 16447 | Pass | 선택 구역 ON readback / RX·진단 정상
10 | Logo | 2 | 구역 ON | W | 50 |  |  | 16447 | 16447 | 16447 | 16447 | 16447 | 16447 | Pass | 선택 구역 ON readback / RX·진단 정상
11 | Logo | 3 | 구역 ON | W | 50 |  |  | 16447 | 16447 | 16447 | 16447 | 16447 | 16447 | Pass | 선택 구역 ON readback / RX·진단 정상
12 | Logo | 4 | 구역 ON | W | 50 |  |  | 16447 | 16447 | 16447 | 16447 | 16447 | 16447 | Pass | 선택 구역 ON readback / RX·진단 정상
13 | Logo | 5 | 구역 ON | W | 50 |  |  | 16447 | 16447 | 16447 | 16447 | 16447 | 16447 | Pass | 선택 구역 ON readback / RX·진단 정상
14 | Logo | 6 | 구역 ON | W | 50 |  |  | 16447 | 16447 | 16447 | 16447 | 16447 | 16447 | Pass | 선택 구역 ON readback / RX·진단 정상
15 | Logo | 7 | 구역 ON | W | 50 |  |  | 16447 | 16447 | 16447 | 16447 | 16447 | 16447 | Pass | 선택 구역 ON readback / RX·진단 정상
16 | Logo | 8 | 구역 ON | W | 50 |  |  | 16447 | 16447 | 16447 | 16447 | 16447 | 16447 | Pass | 선택 구역 ON readback / RX·진단 정상
17 | Logo | 9 | 구역 ON | W | 50 |  |  | 16447 | 16447 | 16447 | 16447 | 16447 | 16447 | Pass | 선택 구역 ON readback / RX·진단 정상
18 | Logo | 10 | 구역 ON | W | 50 |  |  | 16447 | 16447 | 16447 | 16447 | 16447 | 16447 | Pass | 선택 구역 ON readback / RX·진단 정상
19 | Logo | 11 | 구역 ON | W | 50 |  |  | 16447 | 16447 | 16447 | 미수신 | 미수신 | 미수신 | Fail | 선택 구역 ON readback / 응답 없음

## 플리커 측정
플리커 검사 — 목표 시간과 MCU TX 시점 측정값 비교
주기·ON·OFF 최소/최대 모두 목표 ±1ms 이내 + 해당 구역 On/Off·RGBW 전 항목 정상일 때 Pass. RGB 0으로 판정하지 않음.
측정 범위: MCU가 LED에 보낸 ON/OFF 전환 시점. LED 빛 자체나 RX 시간 파형을 측정한 결과는 아님. 값이 없으면 Fail.
구역 | 설정 Hz | 설정 Duty % | 목표 주기 ms | 최소 주기 ms | 최대 주기 ms | 목표 ON ms | 최소 ON ms | 최대 ON ms | 목표 OFF ms | 최소 OFF ms | 최대 OFF ms | 허용 ms | 시간 판정 | 구역/RGBW | 최종 판정 | 응답 | 측정 기준