## CJ LED 검사
QA팀 |  | 작 성 |  | 검 토 | 승 인 | 기능(자주) 검사 성적서 CJ LED Controller
고 객 명 |  |  | CJ 4DPLEX |  |  |  |  | 작 성 일 | 2026-09-22 16:41
PART NO. |  |  | CJ01-0001 |  |  | MODEL | Chair 0x0A / Init CCF026D4 |  |  | O.Q.C 검사자
F/W Ver. |  |  | 0.0.0.1
SET S/N |  |  | 26I16-0001
검사방법 |  |  | 6구역 대표 LED RX/PWM·Open/Short 확인, Fade/Flicker 구역별 계측 (개별 LED·광학 측정 제외)
NO | 구분 |  | 검사항목 |  |  | 검 사 기 준 |  |  |  | O.Q.C 검사 |  | 판 정
1 | FRT LH |  | FRT LH 구역 |  |  | 구역 On/Off 1, R/G/B/W 각 10/50/100% 12, Fade In/Out 2, Flicker 10/50Hz·Duty 10/90% 4 |  |  |  | 2026-04-19 |  | X
2 | FRT RH |  | FRT RH 구역 |  |  | 구역 On/Off 1, R/G/B/W 각 10/50/100% 12, Fade In/Out 2, Flicker 10/50Hz·Duty 10/90% 4 |  |  |  | 2026-04-19 |  | X
3 | Headrest |  | Headrest 구역 |  |  | 구역 On/Off 1, R/G/B/W 각 10/50/100% 12, Fade In/Out 2, Flicker 10/50Hz·Duty 10/90% 4 |  |  |  | 2026-04-19 |  | X
4 | Back |  | Back 구역 |  |  | 구역 On/Off 1, R/G/B/W 각 10/50/100% 12, Fade In/Out 2, Flicker 10/50Hz·Duty 10/90% 4 |  |  |  | 2026-04-19 |  | X
5 | Logo |  | Logo 구역 |  |  | 구역 On/Off 1, R/G/B/W 각 10/50/100% 12, Fade In/Out 2, Flicker 10/50Hz·Duty 10/90% 4 |  |  |  | 19/19 |  | O
6 | Strobe |  | Strobe 구역 |  |  | 구역 On/Off 1, R/G/B/W 각 10/50/100% 12, Fade In/Out 2, Flicker 10/50Hz·Duty 10/90% 4 |  |  |  | 19/19 |  | O
부적합 이력관리 |  |  | FRT LH: 구역 On/Off 50% 0Hz 0% - 6구역 교차 확인 및 선택 구역 OFF readback
FRT RH: 구역 On/Off 50% 0Hz 0% - 6구역 교차 확인 및 선택 구역 OFF readback
Headrest: 구역 On/Off 50% 0Hz 0% - 6구역 교차 확인 및 선택 구역 OFF readback
Back: 구역 On/Off 50% 0Hz 0% - 6구역 교차 확인 및 선택 구역 OFF readback
FRT LH: RGBW 10% 0Hz 0% - 대표 LED RX·PWM 불일치 또는 진단 고장
1) 범례: 판정 'O'=양품, 'X'=불량. 구역당 19항목, 전체 114항목. Logo/Strobe는 대표 LED만 읽음. 세부 항목은 '측정 상세' 참조.
4
5
* 특기사항 *
1) 범례 : 판정란에 "O" = 양품, "X" = 불량 | [9 empty] | 판 정 | ㈜프리엠스

## 측정 상세
CJ LED Verification 상세 결과
구역별 대표 LED의 RX/PWM 확인. Logo 24개·Strobe 8개 개별 검사와 실제 광량·색좌표 광학 측정은 제외.
NO | 구역 | 대표 LED | 검사 | 색상 | 밝기(%) | Hz | Duty(%) | 송신 R | 송신 G | 송신 B | 읽기 R | 읽기 G | 읽기 B | 판정 | 근거 / 비고
1 | FRT LH | 1 | 구역 On/Off | W | 50 |  |  | 0 | 0 | 0 | 0 | 0 | 0 | Fail | 6구역 교차 확인 및 선택 구역 OFF readback
2 | FRT LH | 1 | RGBW | R | 10 |  |  | 6682 | 0 | 0 | 0 | 0 | 0 | Fail | 대표 LED RX·PWM 불일치 또는 진단 고장
3 | FRT LH | 1 | RGBW | R | 50 |  |  | 32896 | 0 | 0 | 0 | 0 | 0 | Fail | 대표 LED RX·PWM 불일치 또는 진단 고장
4 | FRT LH | 1 | RGBW | R | 100 |  |  | 65535 | 0 | 0 | 0 | 0 | 0 | Fail | 대표 LED RX·PWM 불일치 또는 진단 고장
5 | FRT LH | 1 | RGBW | G | 10 |  |  | 0 | 6682 | 0 | 0 | 0 | 0 | Fail | 대표 LED RX·PWM 불일치 또는 진단 고장
6 | FRT LH | 1 | RGBW | G | 50 |  |  | 0 | 32896 | 0 | 0 | 0 | 0 | Fail | 대표 LED RX·PWM 불일치 또는 진단 고장
7 | FRT LH | 1 | RGBW | G | 100 |  |  | 0 | 65535 | 0 | 0 | 0 | 0 | Fail | 대표 LED RX·PWM 불일치 또는 진단 고장
8 | FRT LH | 1 | RGBW | B | 10 |  |  | 0 | 0 | 6682 | 0 | 0 | 0 | Fail | 대표 LED RX·PWM 불일치 또는 진단 고장
9 | FRT LH | 1 | RGBW | B | 50 |  |  | 0 | 0 | 32896 | 0 | 0 | 0 | Fail | 대표 LED RX·PWM 불일치 또는 진단 고장
10 | FRT LH | 1 | RGBW | B | 100 |  |  | 0 | 0 | 65535 | 0 | 0 | 0 | Fail | 대표 LED RX·PWM 불일치 또는 진단 고장
11 | FRT LH | 1 | RGBW | W | 10 |  |  | 6682 | 6682 | 6682 | 0 | 0 | 0 | Fail | 대표 LED RX·PWM 불일치 또는 진단 고장
12 | FRT LH | 1 | RGBW | W | 50 |  |  | 32896 | 32896 | 32896 | 0 | 0 | 0 | Fail | 대표 LED RX·PWM 불일치 또는 진단 고장
13 | FRT LH | 1 | RGBW | W | 100 |  |  | 65535 | 65535 | 65535 | 0 | 0 | 0 | Fail | 대표 LED RX·PWM 불일치 또는 진단 고장
14 | FRT LH | 1 | Fade In | CIE1931 | 100 |  |  | 0 | 0 | 0 | 0 | 0 | 0 | Fail | 10좌표/1s, 1ms 샘플 997, 색상 변화 91; 최종 PWM readback
15 | FRT LH | 1 | Fade Out | W | 0 |  |  | 0 | 0 | 0 | 0 | 0 | 0 | Fail | 1s Fade Out, 1ms 샘플 995, 색상 변화 93; 최종 OFF readback
16 | FRT LH | 1 | Flicker | W | 50 | 10 | 10 | 0 | 0 | 0 | 0 | 0 | 0 | Pass | 구역별 1ms 계측: 샘플 199, 전환 4/4, Duty 10/10% (광학계측 아님)
17 | FRT LH | 1 | Flicker | W | 50 | 10 | 90 | 0 | 0 | 0 | 0 | 0 | 0 | Pass | 구역별 1ms 계측: 샘플 198, 전환 4/4, Duty 90/90% (광학계측 아님)
18 | FRT LH | 1 | Flicker | W | 50 | 50 | 10 | 0 | 0 | 0 | 0 | 0 | 0 | Pass | 구역별 1ms 계측: 샘플 39, 전환 4/4, Duty 10/10% (광학계측 아님)
19 | FRT LH | 1 | Flicker | W | 50 | 50 | 90 | 0 | 0 | 0 | 0 | 0 | 0 | Pass | 구역별 1ms 계측: 샘플 38, 전환 4/4, Duty 92/90% (광학계측 아님)
20 | FRT RH | 1 | 구역 On/Off | W | 50 |  |  | 0 | 0 | 0 | 0 | 0 | 0 | Fail | 6구역 교차 확인 및 선택 구역 OFF readback
21 | FRT RH | 1 | RGBW | R | 10 |  |  | 6682 | 0 | 0 | 0 | 0 | 0 | Fail | 대표 LED RX·PWM 불일치 또는 진단 고장
22 | FRT RH | 1 | RGBW | R | 50 |  |  | 32896 | 0 | 0 | 0 | 0 | 0 | Fail | 대표 LED RX·PWM 불일치 또는 진단 고장
23 | FRT RH | 1 | RGBW | R | 100 |  |  | 65535 | 0 | 0 | 0 | 0 | 0 | Fail | 대표 LED RX·PWM 불일치 또는 진단 고장
24 | FRT RH | 1 | RGBW | G | 10 |  |  | 0 | 6682 | 0 | 0 | 0 | 0 | Fail | 대표 LED RX·PWM 불일치 또는 진단 고장
25 | FRT RH | 1 | RGBW | G | 50 |  |  | 0 | 32896 | 0 | 0 | 0 | 0 | Fail | 대표 LED RX·PWM 불일치 또는 진단 고장
26 | FRT RH | 1 | RGBW | G | 100 |  |  | 0 | 65535 | 0 | 0 | 0 | 0 | Fail | 대표 LED RX·PWM 불일치 또는 진단 고장
27 | FRT RH | 1 | RGBW | B | 10 |  |  | 0 | 0 | 6682 | 0 | 0 | 0 | Fail | 대표 LED RX·PWM 불일치 또는 진단 고장
28 | FRT RH | 1 | RGBW | B | 50 |  |  | 0 | 0 | 32896 | 0 | 0 | 0 | Fail | 대표 LED RX·PWM 불일치 또는 진단 고장
29 | FRT RH | 1 | RGBW | B | 100 |  |  | 0 | 0 | 65535 | 0 | 0 | 0 | Fail | 대표 LED RX·PWM 불일치 또는 진단 고장
30 | FRT RH | 1 | RGBW | W | 10 |  |  | 6682 | 6682 | 6682 | 0 | 0 | 0 | Fail | 대표 LED RX·PWM 불일치 또는 진단 고장
31 | FRT RH | 1 | RGBW | W | 50 |  |  | 32896 | 32896 | 32896 | 0 | 0 | 0 | Fail | 대표 LED RX·PWM 불일치 또는 진단 고장
32 | FRT RH | 1 | RGBW | W | 100 |  |  | 65535 | 65535 | 65535 | 0 | 0 | 0 | Fail | 대표 LED RX·PWM 불일치 또는 진단 고장
33 | FRT RH | 1 | Fade In | CIE1931 | 100 |  |  | 0 | 0 | 0 | 0 | 0 | 0 | Fail | 10좌표/1s, 1ms 샘플 997, 색상 변화 91; 최종 PWM readback
34 | FRT RH | 1 | Fade Out | W | 0 |  |  | 0 | 0 | 0 | 0 | 0 | 0 | Fail | 1s Fade Out, 1ms 샘플 995, 색상 변화 93; 최종 OFF readback
35 | FRT RH | 1 | Flicker | W | 50 | 10 | 10 | 0 | 0 | 0 | 0 | 0 | 0 | Pass | 구역별 1ms 계측: 샘플 199, 전환 4/4, Duty 10/10% (광학계측 아님)
36 | FRT RH | 1 | Flicker | W | 50 | 10 | 90 | 0 | 0 | 0 | 0 | 0 | 0 | Pass | 구역별 1ms 계측: 샘플 198, 전환 4/4, Duty 90/90% (광학계측 아님)
37 | FRT RH | 1 | Flicker | W | 50 | 50 | 10 | 0 | 0 | 0 | 0 | 0 | 0 | Pass | 구역별 1ms 계측: 샘플 39, 전환 4/4, Duty 10/10% (광학계측 아님)
38 | FRT RH | 1 | Flicker | W | 50 | 50 | 90 | 0 | 0 | 0 | 0 | 0 | 0 | Pass | 구역별 1ms 계측: 샘플 38, 전환 4/4, Duty 92/90% (광학계측 아님)
39 | Headrest | 1 | 구역 On/Off | W | 50 |  |  | 0 | 0 | 0 | 0 | 0 | 0 | Fail | 6구역 교차 확인 및 선택 구역 OFF readback
40 | Headrest | 1 | RGBW | R | 10 |  |  | 6682 | 0 | 0 | 6682 | 0 | 0 | Fail | 대표 LED RX·PWM 불일치 또는 진단 고장
41 | Headrest | 1 | RGBW | R | 50 |  |  | 32896 | 0 | 0 | 32896 | 0 | 0 | Fail | 대표 LED RX·PWM 불일치 또는 진단 고장
42 | Headrest | 1 | RGBW | R | 100 |  |  | 65535 | 0 | 0 | 65535 | 0 | 0 | Fail | 대표 LED RX·PWM 불일치 또는 진단 고장
43 | Headrest | 1 | RGBW | G | 10 |  |  | 0 | 6682 | 0 | 0 | 6682 | 0 | Fail | 대표 LED RX·PWM 불일치 또는 진단 고장
44 | Headrest | 1 | RGBW | G | 50 |  |  | 0 | 32896 | 0 | 0 | 32896 | 0 | Fail | 대표 LED RX·PWM 불일치 또는 진단 고장
45 | Headrest | 1 | RGBW | G | 100 |  |  | 0 | 65535 | 0 | 0 | 65535 | 0 | Fail | 대표 LED RX·PWM 불일치 또는 진단 고장
46 | Headrest | 1 | RGBW | B | 10 |  |  | 0 | 0 | 6682 | 0 | 0 | 6682 | Fail | 대표 LED RX·PWM 불일치 또는 진단 고장
47 | Headrest | 1 | RGBW | B | 50 |  |  | 0 | 0 | 32896 | 0 | 0 | 32896 | Fail | 대표 LED RX·PWM 불일치 또는 진단 고장
48 | Headrest | 1 | RGBW | B | 100 |  |  | 0 | 0 | 65535 | 0 | 0 | 65535 | Fail | 대표 LED RX·PWM 불일치 또는 진단 고장
49 | Headrest | 1 | RGBW | W | 10 |  |  | 6682 | 6682 | 6682 | 6682 | 6682 | 6682 | Fail | 대표 LED RX·PWM 불일치 또는 진단 고장
50 | Headrest | 1 | RGBW | W | 50 |  |  | 32896 | 32896 | 32896 | 32896 | 32896 | 32896 | Fail | 대표 LED RX·PWM 불일치 또는 진단 고장
51 | Headrest | 1 | RGBW | W | 100 |  |  | 65535 | 65535 | 65535 | 65535 | 65535 | 65535 | Fail | 대표 LED RX·PWM 불일치 또는 진단 고장
52 | Headrest | 1 | Fade In | CIE1931 | 100 |  |  | 65535 | 33975 | 37517 | 65535 | 33975 | 37517 | Fail | 10좌표/1s, 1ms 샘플 997, 색상 변화 91; 최종 PWM readback
53 | Headrest | 1 | Fade Out | W | 0 |  |  | 0 | 0 | 0 | 0 | 0 | 0 | Fail | 1s Fade Out, 1ms 샘플 995, 색상 변화 93; 최종 OFF readback
54 | Headrest | 1 | Flicker | W | 50 | 10 | 10 | 0 | 0 | 0 | 0 | 0 | 0 | Pass | 구역별 1ms 계측: 샘플 199, 전환 4/4, Duty 10/10% (광학계측 아님)
55 | Headrest | 1 | Flicker | W | 50 | 10 | 90 | 0 | 0 | 0 | 0 | 0 | 0 | Pass | 구역별 1ms 계측: 샘플 198, 전환 4/4, Duty 90/90% (광학계측 아님)
56 | Headrest | 1 | Flicker | W | 50 | 50 | 10 | 0 | 0 | 0 | 0 | 0 | 0 | Pass | 구역별 1ms 계측: 샘플 39, 전환 4/4, Duty 10/10% (광학계측 아님)
57 | Headrest | 1 | Flicker | W | 50 | 50 | 90 | 0 | 0 | 0 | 0 | 0 | 0 | Pass | 구역별 1ms 계측: 샘플 38, 전환 4/4, Duty 92/90% (광학계측 아님)
58 | Back | 1 | 구역 On/Off | W | 50 |  |  | 0 | 0 | 0 | 0 | 0 | 0 | Fail | 6구역 교차 확인 및 선택 구역 OFF readback
59 | Back | 1 | RGBW | R | 10 |  |  | 6682 | 0 | 0 | 6682 | 0 | 0 | Fail | 대표 LED RX·PWM 불일치 또는 진단 고장
60 | Back | 1 | RGBW | R | 50 |  |  | 32896 | 0 | 0 | 32896 | 0 | 0 | Fail | 대표 LED RX·PWM 불일치 또는 진단 고장
61 | Back | 1 | RGBW | R | 100 |  |  | 65535 | 0 | 0 | 65535 | 0 | 0 | Fail | 대표 LED RX·PWM 불일치 또는 진단 고장
62 | Back | 1 | RGBW | G | 10 |  |  | 0 | 6682 | 0 | 0 | 6682 | 0 | Fail | 대표 LED RX·PWM 불일치 또는 진단 고장
63 | Back | 1 | RGBW | G | 50 |  |  | 0 | 32896 | 0 | 0 | 32896 | 0 | Fail | 대표 LED RX·PWM 불일치 또는 진단 고장
64 | Back | 1 | RGBW | G | 100 |  |  | 0 | 65535 | 0 | 0 | 65535 | 0 | Fail | 대표 LED RX·PWM 불일치 또는 진단 고장
65 | Back | 1 | RGBW | B | 10 |  |  | 0 | 0 | 6682 | 0 | 0 | 6682 | Fail | 대표 LED RX·PWM 불일치 또는 진단 고장
66 | Back | 1 | RGBW | B | 50 |  |  | 0 | 0 | 32896 | 0 | 0 | 32896 | Fail | 대표 LED RX·PWM 불일치 또는 진단 고장
67 | Back | 1 | RGBW | B | 100 |  |  | 0 | 0 | 65535 | 0 | 0 | 65535 | Fail | 대표 LED RX·PWM 불일치 또는 진단 고장
68 | Back | 1 | RGBW | W | 10 |  |  | 6682 | 6682 | 6682 | 6682 | 6682 | 6682 | Fail | 대표 LED RX·PWM 불일치 또는 진단 고장
69 | Back | 1 | RGBW | W | 50 |  |  | 32896 | 32896 | 32896 | 32896 | 32896 | 32896 | Fail | 대표 LED RX·PWM 불일치 또는 진단 고장
70 | Back | 1 | RGBW | W | 100 |  |  | 65535 | 65535 | 65535 | 65535 | 65535 | 65535 | Fail | 대표 LED RX·PWM 불일치 또는 진단 고장
71 | Back | 1 | Fade In | CIE1931 | 100 |  |  | 65535 | 33975 | 37517 | 65535 | 33975 | 37517 | Fail | 10좌표/1s, 1ms 샘플 997, 색상 변화 91; 최종 PWM readback
72 | Back | 1 | Fade Out | W | 0 |  |  | 0 | 0 | 0 | 0 | 0 | 0 | Fail | 1s Fade Out, 1ms 샘플 995, 색상 변화 93; 최종 OFF readback
73 | Back | 1 | Flicker | W | 50 | 10 | 10 | 0 | 0 | 0 | 0 | 0 | 0 | Pass | 구역별 1ms 계측: 샘플 199, 전환 4/4, Duty 10/10% (광학계측 아님)
74 | Back | 1 | Flicker | W | 50 | 10 | 90 | 0 | 0 | 0 | 0 | 0 | 0 | Pass | 구역별 1ms 계측: 샘플 198, 전환 4/4, Duty 90/90% (광학계측 아님)
75 | Back | 1 | Flicker | W | 50 | 50 | 10 | 0 | 0 | 0 | 0 | 0 | 0 | Pass | 구역별 1ms 계측: 샘플 39, 전환 4/4, Duty 10/10% (광학계측 아님)
76 | Back | 1 | Flicker | W | 50 | 50 | 90 | 0 | 0 | 0 | 0 | 0 | 0 | Pass | 구역별 1ms 계측: 샘플 38, 전환 4/4, Duty 92/90% (광학계측 아님)
77 | Logo | 1 | 구역 On/Off | W | 50 |  |  | 0 | 0 | 0 | 0 | 0 | 0 | Pass | 6구역 교차 확인 및 선택 구역 OFF readback
78 | Logo | 1 | RGBW | R | 10 |  |  | 3340 | 0 | 0 | 3340 | 0 | 0 | Pass | 대표 LED RX/PWM/Open/Short 정상
79 | Logo | 1 | RGBW | R | 50 |  |  | 16447 | 0 | 0 | 16447 | 0 | 0 | Pass | 대표 LED RX/PWM/Open/Short 정상
80 | Logo | 1 | RGBW | R | 100 |  |  | 32767 | 0 | 0 | 32767 | 0 | 0 | Pass | 대표 LED RX/PWM/Open/Short 정상
81 | Logo | 1 | RGBW | G | 10 |  |  | 0 | 3340 | 0 | 0 | 3340 | 0 | Pass | 대표 LED RX/PWM/Open/Short 정상
82 | Logo | 1 | RGBW | G | 50 |  |  | 0 | 16447 | 0 | 0 | 16447 | 0 | Pass | 대표 LED RX/PWM/Open/Short 정상
83 | Logo | 1 | RGBW | G | 100 |  |  | 0 | 32767 | 0 | 0 | 32767 | 0 | Pass | 대표 LED RX/PWM/Open/Short 정상
84 | Logo | 1 | RGBW | B | 10 |  |  | 0 | 0 | 3340 | 0 | 0 | 3340 | Pass | 대표 LED RX/PWM/Open/Short 정상
85 | Logo | 1 | RGBW | B | 50 |  |  | 0 | 0 | 16447 | 0 | 0 | 16447 | Pass | 대표 LED RX/PWM/Open/Short 정상
86 | Logo | 1 | RGBW | B | 100 |  |  | 0 | 0 | 32767 | 0 | 0 | 32767 | Pass | 대표 LED RX/PWM/Open/Short 정상
87 | Logo | 1 | RGBW | W | 10 |  |  | 3340 | 3340 | 3340 | 3340 | 3340 | 3340 | Pass | 대표 LED RX/PWM/Open/Short 정상
88 | Logo | 1 | RGBW | W | 50 |  |  | 16447 | 16447 | 16447 | 16447 | 16447 | 16447 | Pass | 대표 LED RX/PWM/Open/Short 정상
89 | Logo | 1 | RGBW | W | 100 |  |  | 32767 | 32767 | 32767 | 32767 | 32767 | 32767 | Pass | 대표 LED RX/PWM/Open/Short 정상
90 | Logo | 1 | Fade In | CIE1931 | 100 |  |  | 32767 | 16987 | 18758 | 32767 | 16987 | 18758 | Pass | 10좌표/1s, 1ms 샘플 997, 색상 변화 91; 최종 PWM readback
91 | Logo | 1 | Fade Out | W | 0 |  |  | 0 | 0 | 0 | 0 | 0 | 0 | Pass | 1s Fade Out, 1ms 샘플 995, 색상 변화 93; 최종 OFF readback
92 | Logo | 1 | Flicker | W | 50 | 10 | 10 | 0 | 0 | 0 | 0 | 0 | 0 | Pass | 구역별 1ms 계측: 샘플 199, 전환 4/4, Duty 10/10% (광학계측 아님)
93 | Logo | 1 | Flicker | W | 50 | 10 | 90 | 0 | 0 | 0 | 0 | 0 | 0 | Pass | 구역별 1ms 계측: 샘플 198, 전환 4/4, Duty 90/90% (광학계측 아님)
94 | Logo | 1 | Flicker | W | 50 | 50 | 10 | 0 | 0 | 0 | 0 | 0 | 0 | Pass | 구역별 1ms 계측: 샘플 39, 전환 4/4, Duty 10/10% (광학계측 아님)
95 | Logo | 1 | Flicker | W | 50 | 50 | 90 | 0 | 0 | 0 | 0 | 0 | 0 | Pass | 구역별 1ms 계측: 샘플 38, 전환 4/4, Duty 92/90% (광학계측 아님)
96 | Strobe | 1 | 구역 On/Off | W | 50 |  |  | 0 | 0 | 0 | 0 | 0 | 0 | Pass | 6구역 교차 확인 및 선택 구역 OFF readback
97 | Strobe | 1 | RGBW | R | 10 |  |  | 3340 | 0 | 0 | 3340 | 0 | 0 | Pass | 대표 LED RX/PWM/Open/Short 정상
98 | Strobe | 1 | RGBW | R | 50 |  |  | 16447 | 0 | 0 | 16447 | 0 | 0 | Pass | 대표 LED RX/PWM/Open/Short 정상
99 | Strobe | 1 | RGBW | R | 100 |  |  | 32767 | 0 | 0 | 32767 | 0 | 0 | Pass | 대표 LED RX/PWM/Open/Short 정상
100 | Strobe | 1 | RGBW | G | 10 |  |  | 0 | 3340 | 0 | 0 | 3340 | 0 | Pass | 대표 LED RX/PWM/Open/Short 정상
101 | Strobe | 1 | RGBW | G | 50 |  |  | 0 | 16447 | 0 | 0 | 16447 | 0 | Pass | 대표 LED RX/PWM/Open/Short 정상
102 | Strobe | 1 | RGBW | G | 100 |  |  | 0 | 32767 | 0 | 0 | 32767 | 0 | Pass | 대표 LED RX/PWM/Open/Short 정상
103 | Strobe | 1 | RGBW | B | 10 |  |  | 0 | 0 | 3340 | 0 | 0 | 3340 | Pass | 대표 LED RX/PWM/Open/Short 정상
104 | Strobe | 1 | RGBW | B | 50 |  |  | 0 | 0 | 16447 | 0 | 0 | 16447 | Pass | 대표 LED RX/PWM/Open/Short 정상
105 | Strobe | 1 | RGBW | B | 100 |  |  | 0 | 0 | 32767 | 0 | 0 | 32767 | Pass | 대표 LED RX/PWM/Open/Short 정상
106 | Strobe | 1 | RGBW | W | 10 |  |  | 3340 | 3340 | 3340 | 3340 | 3340 | 3340 | Pass | 대표 LED RX/PWM/Open/Short 정상
107 | Strobe | 1 | RGBW | W | 50 |  |  | 16447 | 16447 | 16447 | 16447 | 16447 | 16447 | Pass | 대표 LED RX/PWM/Open/Short 정상
108 | Strobe | 1 | RGBW | W | 100 |  |  | 32767 | 32767 | 32767 | 32767 | 32767 | 32767 | Pass | 대표 LED RX/PWM/Open/Short 정상
109 | Strobe | 1 | Fade In | CIE1931 | 100 |  |  | 32767 | 16987 | 18758 | 32767 | 16987 | 18758 | Pass | 10좌표/1s, 1ms 샘플 997, 색상 변화 91; 최종 PWM readback
110 | Strobe | 1 | Fade Out | W | 0 |  |  | 0 | 0 | 0 | 0 | 0 | 0 | Pass | 1s Fade Out, 1ms 샘플 995, 색상 변화 93; 최종 OFF readback
111 | Strobe | 1 | Flicker | W | 50 | 10 | 10 | 0 | 0 | 0 | 0 | 0 | 0 | Pass | 구역별 1ms 계측: 샘플 199, 전환 4/4, Duty 10/10% (광학계측 아님)
112 | Strobe | 1 | Flicker | W | 50 | 10 | 90 | 0 | 0 | 0 | 0 | 0 | 0 | Pass | 구역별 1ms 계측: 샘플 198, 전환 4/4, Duty 90/90% (광학계측 아님)
113 | Strobe | 1 | Flicker | W | 50 | 50 | 10 | 0 | 0 | 0 | 0 | 0 | 0 | Pass | 구역별 1ms 계측: 샘플 39, 전환 4/4, Duty 10/10% (광학계측 아님)
114 | Strobe | 1 | Flicker | W | 50 | 50 | 90 | 0 | 0 | 0 | 0 | 0 | 0 | Pass | 구역별 1ms 계측: 샘플 38, 전환 4/4, Duty 92/90% (광학계측 아님)